## Planta y sección típica
VISTA EN PLANTA
SECCIÓN TRANSVERSAL

## Aforo 1
Formato L1.2: Medición de caudal por el método área-velocidad: medidas desde la superficie del agua con medidor electromagnético
| Fecha | 2017-11-29 |  | Aforo No. | 1 | Proyecto | Convenio 221/2016 OPERACIÓN Y MENTENIMIENTO REDES HIDROMETEROLÓGICAS, SÍSMICAS Y DE CALIDAD DEL AIRE DEL DEPARTAMENTO DE CALDAS
| Lugar medición |  | RIO GUACAICA - LOS NARANJOS | [5 empty] | Coordenadas: | N 5° 06' 36.37" |  | W 75° 39' 28.77" |  | m.s.n.m. | 909
| Equipo | Molinete (**) |  |  | Marca/Referencia |  |  |  | Ecuación del molinete |  |  |  | Tiempo contador (tc) [s] |  | Hélice #
|  | Electromagnético |  | X | OTT / MF Pro
| Datos de inicio del aforo | Referencia de medida: | Lecho del río |  |  | Inicio desde: | Margen Izquierda |  |  | Clima | CALIDO
|  |  | Superficie del agua |  | X |  | Margen Derecha |  | X
|  | Hora de inicio |  | 11:27 | Nivel inicial [m] |  | 0.93 | Temperatura del agua ( °C ) |  | 22 | Ancho sección (w) [m] |  | 19.2 | Abscisa: Inicio Dovela # 1 (m)
|  | Hora de finalización |  | 14:05 | Nivel final [m] |  | 0.9 | Hora de medida |  | 12:27 | Ancho dovela (b) [m] |  | 1.6 | 0.3
| Nomenclatura | Vi= Velocidad a cada yi |  |  | hi= Profundidad correspondiente a cada abscisa |  |  |  | y= Profundidad en la mitad dovela |  |  |  | Rev= # vueltas en tc
|  | Qi= Caudal por dovela |  |  | Tll= Tiempo de llenado-solidos suspendidos |  |  |  | Rpm= Revoluciones por minuto
|  | Ai= Área por dovela |  |  | Bq = Boquilla muestreador solidos suspendidos |  |  |  | = Velocidad promedio por dovela
| Dovela # | Abscisa [m] | hi [m] | y [m] | yi [m] |  | Rev (**) | [Rpm] (**) | Vi |  | Ai | Qi | Qi | Tll | Bq
[9 empty] | [m/seg] | [m/s] | [m2] | [m3/s] | [%] | [s] | pulg
|  | 0.3 | 0.091
| 1 | 1.9 | 0.5 | 0.248 | Fondo | 0 |  |  | 0.014 | 0.0262 | 0.473 | 0.0124 | 0.13
[5 empty] | 0,2y (* 0.8y) | 0.0496 |  |  | 0.025
[5 empty] | 0,4y (* 0.6y) | 0.0992 |  |  | 0.024
[5 empty] | 0,8y (* 0.2y) | 0.1984 |  |  | 0.032
[5 empty] | Sup | 0.248 |  |  | 0.029
| 2 | 3.5 | 0.734 | 0.407 | Fondo | 0 |  |  | 0.674 | 0.7671 | 0.987 | 0.7571 | 7.88
[5 empty] | 0,2y (* 0.8y) | 0.0814 |  |  | 0.705
[5 empty] | 0,4y (* 0.6y) | 0.1628 |  |  | 0.76
[5 empty] | 0,8y (* 0.2y) | 0.3256 |  |  | 0.847
[5 empty] | Sup | 0.407 |  |  | 0.821
| 3 | 5.1 | 0.828 | 0.877 | Fondo | 0 |  |  | 0.236 | 0.6461 | 1.25 | 0.8076 | 8.41
[5 empty] | 0,2y (* 0.8y) | 0.1754 |  |  | 0.555
[5 empty] | 0,4y (* 0.6y) | 0.3508 |  |  | 0.558
[5 empty] | 0,8y (* 0.2y) | 0.7016 |  |  | 0.88
[5 empty] | Sup | 0.877 |  |  | 0.804
| 4 | 6.7 | 0.895 | 0.935 | Fondo | 0 |  |  | 0.397 | 0.8015 | 1.378 | 1.1045 | 11.5
[5 empty] | 0,2y (* 0.8y) | 0.187 |  |  | 0.429
[5 empty] | 0,4y (* 0.6y) | 0.374 |  |  | 0.667
[5 empty] | 0,8y (* 0.2y) | 0.748 |  |  | 1.255
[5 empty] | Sup | 0.935 |  |  | 1.232
| 5 | 8.3 | 0.619 | 0.918 | Fondo | 0 |  |  | 0.367 | 0.7914 | 1.211 | 0.9584 | 9.98
[5 empty] | 0,2y (* 0.8y) | 0.1836 |  |  | 0.529
[5 empty] | 0,4y (* 0.6y) | 0.3672 |  |  | 0.567
[5 empty] | 0,8y (* 0.2y) | 0.7344 |  |  | 1.163
[5 empty] | Sup | 0.918 |  |  | 1.337
| 6 | 9.9 | 0.896 | 0.87 | Fondo | 0 |  |  | 0.275 | 0.8657 | 1.212 | 1.0492 | 10.92
[5 empty] | 0,2y (* 0.8y) | 0.174 |  |  | 0.61
[5 empty] | 0,4y (* 0.6y) | 0.348 |  |  | 0.668
[5 empty] | 0,8y (* 0.2y) | 0.696 |  |  | 1.302
[5 empty] | Sup | 0.87 |  |  | 1.31
| 7 | 11.5 | 1.01 | 0.956 | Fondo | 0 |  |  | 0.198 | 0.7835 | 1.525 | 1.1948 | 12.44
[5 empty] | 0,2y (* 0.8y) | 0.1912 |  |  | 0.605
[5 empty] | 0,4y (* 0.6y) | 0.3824 |  |  | 0.663
[5 empty] | 0,8y (* 0.2y) | 0.7648 |  |  | 1.128
[5 empty] | Sup | 0.956 |  |  | 1.112
| 8 | 13.1 | 0.735 | 0.839 | Fondo | 0 |  |  | 0.216 | 0.7184 | 1.396 | 1.0029 | 10.44
[5 empty] | 0,2y (* 0.8y) | 0.1678 |  |  | 0.545
[5 empty] | 0,4y (* 0.6y) | 0.3356 |  |  | 0.689
[5 empty] | 0,8y (* 0.2y) | 0.6712 |  |  | 1.018
[5 empty] | Sup | 0.839 |  |  | 0.901
| 9 | 14.7 | 0.79 | 0.865 | Fondo | 0 |  |  | 0.199 | 0.637 | 1.22 | 0.7771 | 8.09
[5 empty] | 0,2y (* 0.8y) | 0.173 |  |  | 0.267
[5 empty] | 0,4y (* 0.6y) | 0.346 |  |  | 0.803
[5 empty] | 0,8y (* 0.2y) | 0.692 |  |  | 0.967
[5 empty] | Sup | 0.865 |  |  | 0.863
| 10 | 16.3 | 1.056 | 1.065 | Fondo | 0
[5 empty] | 0,2y (* 0.8y) | 0.213
[5 empty] | 0,4y (* 0.6y) | 0.426
[5 empty] | 0,8y (* 0.2y) | 0.852
[5 empty] | Sup | 1.065
| 11 | 17.9 | 0.7 | 0.875 | Fondo | 0 |  |  | 0.188 | 0.5753 | 1.405 | 0.8083 | 8.41
[5 empty] | 0,2y (* 0.8y) | 0.175 |  |  | 0.412
[5 empty] | 0,4y (* 0.6y) | 0.35 |  |  | 0.743
[5 empty] | 0,8y (* 0.2y) | 0.7 |  |  | 0.717
[5 empty] | Sup | 0.875 |  |  | 0.692
| 12 | 19.5 | 0.011 | 0.43 | Fondo | 0 |  |  | 0.017 | 0.1047 | 0.569 | 0.0596 | 0.62
[5 empty] | 0,2y (* 0.8y) | 0.086 |  |  | 0.044
[5 empty] | 0,4y (* 0.6y) | 0.172 |  |  | 0.133
[5 empty] | 0,8y (* 0.2y) | 0.344 |  |  | 0.164
[5 empty] | Sup | 0.43 |  |  | 0.14
Formulas
| Nota 1 | Tll es a partir de la curva "Sampling Volume 690 CC" ingresando en [ft/s] | [6 empty] | Nota 3 | Tomar la velocidad superficial del formato L2 (**)
| Nota 2 | Qi<= 0.2Qt. Si no se cumple repetir las medidas | [6 empty] | Nota 4 | Para y<0.2 m (**), y<0.125 m (*) medir solo a 0.6y
| 10 | 14.7 | 0.79 | 1.065 | Fondo | 0.01 |  |  | 0.226 | 0.72855 | 1.477 | 1.0761 | 11.2
[5 empty] | 0.1y (* 0,9y) | 0.1065 |  |  | 0.451
[5 empty] | 0.2y (* 0,8y) | 0.213 |  |  | 0.55
[5 empty] | 0.3y (* 0,7y) | 0.3195 |  |  | 0.623
[5 empty] | 0.4y (* 0,6y) | 0.426 |  |  | 0.639
|  | 16.3 | 1.056 |  | 0.5y | 0.5325 |  |  | 0.761
[5 empty] | 0.6y (* 0,4y) | 0.639 |  |  | 0.839
[5 empty] | 0.7y (* 0,3y) | 0.7455 |  |  | 0.945
[5 empty] | 0.8y (* 0,2y) | 0.852 |  |  | 0.949
[5 empty] | 0.9y (* 0,1y) | 0.9585 |  |  | 1.029
[5 empty] | Superficial | 1.065 |  |  | 1.002
| Se tomaron muestras de sedimentos en las dovelas # _____ , _____ , ______ , ______ , _______ | [8 empty] | 0.681 | 14.103 | 9.608 | 100 | Folio
[10 empty] | Vmedia | At = ΣAi | Qt = ΣQi | %
| Referencia desde lecho del Río |  |  |  |  | Referencia desde la superficie del agua |  |  |  |  | OBSERVACIONES:
[11 empty] | h Media (m) |  |  | 0.77375
[11 empty] | h Máxima (m) |  |  | 1.065
Durante la jornada de aforo se determinó el perfil transversal de la seccción de aforo. Aguas debajo de la sección de aforo se encuentra localizado el puente (localización del sensor de nivel)
[11 empty] | Distancia del sensor al nivel del agua (m) |  |  |  | 8.72
[11 empty] | Nivel del agua en el sensor (m) (Dato suministrado por el administrador de la red) |  |  |  | 1.2959
REGISTRO FOTOGRÁFICO
| Detalle toma de temperatura |  |  |  |  | Detalle del afor |  |  |  |  | Detalle medida del sensor del al nivel del agua
Realizado por | [8 empty] | Revisado por
¯𝐕𝐢
¯𝐕𝐢
¯𝐕𝐢
¯𝐕𝐢=(𝐕_(𝟎.𝟐)+𝟐∗𝐕_(𝟎.𝟒)+𝐕_(𝟎.𝟖))/𝟒
¯𝐕𝐢=(𝐕_(𝟎.𝟏)+𝐕_(𝟎.𝟐)+𝐕_(𝟎.𝟑)+𝐕_(𝟎.𝟒)+𝐕_(𝟎.𝟓)+𝐕_(𝟎.𝟔)+〖𝐕_(𝟎.𝟕)+𝐕_(𝟎.𝟖)+𝐕_(𝟎.𝟗)+𝐕〗_(𝐬𝐮𝐩𝐟 ))/𝟏𝟎
𝐀𝐢=(〖(𝐡〗_𝐢+𝐡_(𝐢+𝟏 ))∗𝐛)/𝟐
𝐐𝐢=𝐀𝐢∗¯𝐕𝐢
𝐐[%]= 𝐐𝐢/𝐐𝐭∗𝟏𝟎𝟎
𝑽𝒎𝒆𝒅𝒊𝒂=𝑸𝒕/𝑨𝒊
(𝑽_𝒊 ) ̅[𝒇𝒕/𝒔]=𝟑,𝟐𝟖∗(𝑽_𝒊 ) ̅[𝒎/𝒔]
[𝐑𝐩𝐦]=[𝑹𝒆𝒗]/𝐭𝐜[𝒔] ∗(𝟔𝟎 [𝒔])/(𝟏[𝒎𝒊𝒏])
(𝑽_𝒊 ) ̅=𝟎.𝟏∗(𝑽_𝒔𝒖𝒑𝒇+𝟑∗𝑽_(𝟎.𝟐)+𝟑∗𝑽_(𝟎.𝟔)+𝟐∗𝑽_(𝟎.𝟖)+𝑽_𝒍𝒆𝒄𝒉𝒐)

## Aforo 2
Formato L1.2: Medición de caudal por el método área-velocidad: medidas desde la superficie del agua con medidor electromagnético
| Fecha | 2017-12-19 |  | Aforo No. | 2 | Proyecto | Convenio 221/2016 OPERACIÓN Y MENTENIMIENTO REDES HIDROMETEROLÓGICAS, SÍSMICAS Y DE CALIDAD DEL AIRE DEL DEPARTAMENTO DE CALDAS
| Lugar medición |  | RIO GUACAICA - LOS NARANJOS | [5 empty] | Coordenadas: | N 5° 06' 36.37" |  | W 75° 39' 28.77" |  | m.s.n.m. | 909
| Equipo | Molinete (**) |  |  | Marca/Referencia |  |  |  | Ecuación del molinete |  |  |  | Tiempo contador (tc) [s] |  | Hélice #
|  | Electromagnético |  | X | OTT / MF Pro
| Datos de inicio del aforo | Referencia de medida: | Lecho del río |  |  | Inicio desde: | Margen Izquierda |  | X | Clima | CALIDO
|  |  | Superficie del agua |  | X |  | Margen Derecha
|  | Hora de inicio |  | 8:30 | Nivel inicial [m] |  | 1.07 | Temperatura del agua ( °C ) |  | 18 | Ancho sección (w) [m] |  | 17 | Abscisa: Inicio Dovela # 1 (m)
|  | Hora de finalización |  | 11:26 | Nivel final [m] |  | 1.06 | Hora de medida |  | 9:00 | Ancho dovela (b) [m] |  | 1.5 | 1.3
| Nomenclatura | Vi= Velocidad a cada yi |  |  | hi= Profundidad correspondiente a cada abscisa |  |  |  | y= Profundidad en la mitad dovela |  |  |  | Rev= # vueltas en tc
|  | Qi= Caudal por dovela |  |  | Tll= Tiempo de llenado-solidos suspendidos |  |  |  | Rpm= Revoluciones por minuto
|  | Ai= Área por dovela |  |  | Bq = Boquilla muestreador solidos suspendidos |  |  |  | = Velocidad promedio por dovela
| Dovela # | Abscisa [m] | hi [m] | y [m] | yi [m] |  | Rev (**) | [Rpm] (**) | Vi |  | Ai | Qi | Qi | Tll | Bq
[9 empty] | [m/seg] | [m/s] | [m2] | [m3/s] | [%] | [s] | pulg
|  | 1.3 | 0.175
| 1 | 2.8 | 0.291 | 0.445 | Fondo | 0 |  |  | 0.062 | 0.0928 | 0.35 | 0.0325 | 0.48
[5 empty] | 0,2y (* 0.8y) | 0.089 |  |  | 0.071
[5 empty] | 0,4y (* 0.6y) | 0.178 |  |  | 0.08
[5 empty] | 0,8y (* 0.2y) | 0.356 |  |  | 0.132
[5 empty] | Sup | 0.445 |  |  | 0.097
| 2 | 4.3 | 0.714 | 0.541 | Fondo | 0 |  |  | 0.392 | 0.5723 | 0.754 | 0.4315 | 6.38
[5 empty] | 0,2y (* 0.8y) | 0.1082 |  |  | 0.342
[5 empty] | 0,4y (* 0.6y) | 0.2164 |  |  | 0.447
[5 empty] | 0,8y (* 0.2y) | 0.4328 |  |  | 0.848
[5 empty] | Sup | 0.541 |  |  | 0.867
| 3 | 5.8 | 0.858 | 0.744 | Fondo | 0 |  |  | 0.526 | 0.7824 | 1.179 | 0.9224 | 13.64
[5 empty] | 0,2y (* 0.8y) | 0.1488 |  |  | 0.619
[5 empty] | 0,4y (* 0.6y) | 0.2976 |  |  | 0.784
[5 empty] | 0,8y (* 0.2y) | 0.5952 |  |  | 0.956
[5 empty] | Sup | 0.744 |  |  | 1.005
| 4 | 7.3 | 0.78 | 0.912 | Fondo | 0 |  |  | 0.251 | 0.7578 | 1.229 | 0.9313 | 13.77
[5 empty] | 0,2y (* 0.8y) | 0.1824 |  |  | 0.506
[5 empty] | 0,4y (* 0.6y) | 0.3648 |  |  | 0.7
[5 empty] | 0,8y (* 0.2y) | 0.7296 |  |  | 1.056
[5 empty] | Sup | 0.912 |  |  | 1.241
| 5 | 8.8 | 0.619 | 0.896 | Fondo | 0 |  |  | 0.334 | 0.8682 | 1.049 | 0.9107 | 13.46
[5 empty] | 0,2y (* 0.8y) | 0.1792 |  |  | 0.443
[5 empty] | 0,4y (* 0.6y) | 0.3584 |  |  | 0.73
[5 empty] | 0,8y (* 0.2y) | 0.7168 |  |  | 1.413
[5 empty] | Sup | 0.896 |  |  | 1.32
| 6 | 10.3 | 0.896 | 0.96 | Fondo | 0
[5 empty] | 0,2y (* 0.8y) | 0.192
[5 empty] | 0,4y (* 0.6y) | 0.384
[5 empty] | 0,8y (* 0.2y) | 0.768
[5 empty] | Sup | 0.96
| 7 | 11.8 | 1.001 | 0.945 | Fondo | 0 |  |  | 0.287 | 0.7029 | 1.423 | 1.0002 | 14.79
[5 empty] | 0,2y (* 0.8y) | 0.189 |  |  | 0.469
[5 empty] | 0,4y (* 0.6y) | 0.378 |  |  | 0.599
[5 empty] | 0,8y (* 0.2y) | 0.756 |  |  | 1.026
[5 empty] | Sup | 0.945 |  |  | 1.059
| 8 | 13.3 | 0.655 | 0.839 | Fondo | 0 |  |  | 0.171 | 0.3419 | 1.242 | 0.4246 | 6.28
[5 empty] | 0,2y (* 0.8y) | 0.1678 |  |  | 0.229
[5 empty] | 0,4y (* 0.6y) | 0.3356 |  |  | 0.299
[5 empty] | 0,8y (* 0.2y) | 0.6712 |  |  | 0.471
[5 empty] | Sup | 0.839 |  |  | 0.55
| 9 | 14.8 | 0.975 | 0.481 | Fondo | 0 |  |  | 0.256 | 0.6038 | 1.223 | 0.7384 | 10.92
[5 empty] | 0,2y (* 0.8y) | 0.0962 |  |  | 0.436
[5 empty] | 0,4y (* 0.6y) | 0.1924 |  |  | 0.44
[5 empty] | 0,8y (* 0.2y) | 0.3848 |  |  | 0.951
[5 empty] | Sup | 0.481 |  |  | 0.741
| 10 | 16.3 | 0.707 | 0.665 | Fondo | 0 |  |  | 0.266 | 0.4413 | 1.262 | 0.5569 | 8.23
[5 empty] | 0,2y (* 0.8y) | 0.133 |  |  | 0.29
[5 empty] | 0,4y (* 0.6y) | 0.266 |  |  | 0.465
[5 empty] | 0,8y (* 0.2y) | 0.532 |  |  | 0.584
[5 empty] | Sup | 0.665 |  |  | 0.595
| 11 | 18.3 | 0.067 | 0.499 | Fondo | 0 |  |  | 0.148 | 0.2367 | 0.774 | 0.1832 | 2.71
[5 empty] | 0,2y (* 0.8y) | 0.0998 |  |  | 0.227
[5 empty] | 0,4y (* 0.6y) | 0.1996 |  |  | 0.215
[5 empty] | 0,8y (* 0.2y) | 0.3992 |  |  | 0.278
[5 empty] | Sup | 0.499 |  |  | 0.274
Formulas
| Nota 1 | Tll es a partir de la curva "Sampling Volume 690 CC" ingresando en [ft/s] | [6 empty] | Nota 3 | Tomar la velocidad superficial del formato L2 (**)
| Nota 2 | Qi<= 0.2Qt. Si no se cumple repetir las medidas | [6 empty] | Nota 4 | Para y<0.2 m (**), y<0.125 m (*) medir solo a 0.6y
| 6 | 8.8 | 0.619 | 0.96 | Fondo | 0.01 |  |  | 0.279 | 0.55709 | 1.136 | 0.6329 | 9.36
[5 empty] | 0.1y (* 0,9y) | 0.096 |  |  | 0.414
[5 empty] | 0.2y (* 0,8y) | 0.192 |  |  | 0.481
[5 empty] | 0.3y (* 0,7y) | 0.288 |  |  | 0.328
[5 empty] | 0.4y (* 0,6y) | 0.384 |  |  | 0.461
|  | 10.3 | 0.896 |  | 0.5y | 0.48 |  |  | 0.556
[5 empty] | 0.6y (* 0,4y) | 0.576 |  |  | 0.576
[5 empty] | 0.7y (* 0,3y) | 0.672 |  |  | 0.563
[5 empty] | 0.8y (* 0,2y) | 0.768 |  |  | 0.649
[5 empty] | 0.9y (* 0,1y) | 0.864 |  |  | 0.928
[5 empty] | Superficial | 0.96 |  |  | 0.893
| Se tomaron muestras de sedimentos en las dovelas # _____ , _____ , ______ , ______ , _______ | [8 empty] | 0.582 | 11.621 | 6.7646 | 100 | Folio
[10 empty] | Vmedia | At = ΣAi | Qt = ΣQi | %
| Referencia desde lecho del Río |  |  |  |  | Referencia desde la superficie del agua |  |  |  |  | OBSERVACIONES:
[11 empty] | h Media (m) |  |  | 0.72064
[11 empty] | h Máxima (m) |  |  | 0.96
Durante la jornada de aforo se determinó el perfil transversal de la seccción de aforo. Aguas debajo de la sección de aforo se encuentra localizado el puente (localización del sensor de nivel)
[11 empty] | Distancia del sensor al nivel del agua (m) |  |  |  | 8.85
[11 empty] | Nivel del agua en el sensor (m) (Dato suministrado por el administrador de la red) |  |  |  | 1.21
REGISTRO FOTOGRÁFICO
| Medida de la temperatura |  |  |  |  | Detalle del aforo
Realizado por | [8 empty] | Revisado por
¯𝐕𝐢
¯𝐕𝐢
¯𝐕𝐢
¯𝐕𝐢=(𝐕_(𝟎.𝟐)+𝟐∗𝐕_(𝟎.𝟒)+𝐕_(𝟎.𝟖))/𝟒
¯𝐕𝐢=(𝐕_(𝟎.𝟏)+𝐕_(𝟎.𝟐)+𝐕_(𝟎.𝟑)+𝐕_(𝟎.𝟒)+𝐕_(𝟎.𝟓)+𝐕_(𝟎.𝟔)+〖𝐕_(𝟎.𝟕)+𝐕_(𝟎.𝟖)+𝐕_(𝟎.𝟗)+𝐕〗_(𝐬𝐮𝐩𝐟 ))/𝟏𝟎
𝐀𝐢=(〖(𝐡〗_𝐢+𝐡_(𝐢+𝟏 ))∗𝐛)/𝟐
𝐐𝐢=𝐀𝐢∗¯𝐕𝐢
𝐐[%]= 𝐐𝐢/𝐐𝐭∗𝟏𝟎𝟎
𝑽𝒎𝒆𝒅𝒊𝒂=𝑸𝒕/𝑨𝒊
(𝑽_𝒊 ) ̅[𝒇𝒕/𝒔]=𝟑,𝟐𝟖∗(𝑽_𝒊 ) ̅[𝒎/𝒔]
[𝐑𝐩𝐦]=[𝑹𝒆𝒗]/𝐭𝐜[𝒔] ∗(𝟔𝟎 [𝒔])/(𝟏[𝒎𝒊𝒏])
(𝑽_𝒊 ) ̅=𝟎.𝟏∗(𝑽_𝒔𝒖𝒑𝒇+𝟑∗𝑽_(𝟎.𝟐)+𝟑∗𝑽_(𝟎.𝟔)+𝟐∗𝑽_(𝟎.𝟖)+𝑽_𝒍𝒆𝒄𝒉𝒐)

## Aforo 3
Formato L1.2: Medición de caudal por el método área-velocidad: medidas desde la superficie del agua con medidor electromagnético
| Fecha | 2018-01-11 |  | Aforo No. | 3 | Proyecto | Convenio 221/2016 OPERACIÓN Y MENTENIMIENTO REDES HIDROMETEROLÓGICAS, SÍSMICAS Y DE CALIDAD DEL AIRE DEL DEPARTAMENTO DE CALDAS
| Lugar medición |  | Rio Guacaica - Los Naranjos | [5 empty] | Coordenadas: | N 5° 06' 36.37" |  | W 75° 39' 28.77" |  | m.s.n.m. | 909
| Equipo | Molinete (**) |  |  | Marca/Referencia |  |  |  | Ecuación del molinete |  |  |  | Tiempo contador (tc) [s] |  | Hélice #
|  | Electromagnético |  | x | OTT / MF Pro
| Datos de inicio del aforo | Referencia de medida: | Lecho del río |  |  | Inicio desde: | Margen Izquierda |  |  | Clima | Calido
|  |  | Superficie del agua |  | x |  | Margen Derecha |  | x
|  | Hora de inicio |  | 8:54 | Nivel inicial [m] |  | 0.85 | Temperatura del agua ( °C ) |  | 19 | Ancho sección (w) [m] |  | 18 | Abscisa: Inicio Dovela # 1 (m)
|  | Hora de finalización |  | 12:30 | Nivel final [m] |  | 0.85 | Hora de medida |  | 9:02 | Ancho dovela (b) [m] |  | 1 | 0.25
| Nomenclatura | Vi= Velocidad a cada yi |  |  | hi= Profundidad correspondiente a cada abscisa |  |  |  | y= Profundidad en la mitad dovela |  |  |  | Rev= # vueltas en tc
|  | Qi= Caudal por dovela |  |  | Tll= Tiempo de llenado-solidos suspendidos |  |  |  | Rpm= Revoluciones por minuto
|  | Ai= Área por dovela |  |  | Bq = Boquilla muestreador solidos suspendidos |  |  |  | = Velocidad promedio por dovela
| Dovela # | Abscisa [m] | hi [m] | y [m] | yi [m] |  | Rev (**) | [Rpm] (**) | Vi |  | Ai | Qi | Qi | Tll | Bq
[9 empty] | [m/seg] | [m/s] | [m2] | [m3/s] | [%] | [s] | pulg
|  | 0.25 | 0.07
| 1 | 1.25 | 0.564 | 0.321 | Fondo | 0 |  |  | 0.008 | 0.1782 | 0.317 | 0.0565 | 0.51
[5 empty] | 0,2y (* 0.8y) | 0.0642 |  |  | 0.064
[5 empty] | 0,4y (* 0.6y) | 0.1284 |  |  | 0.217
[5 empty] | 0,8y (* 0.2y) | 0.2568 |  |  | 0.318
[5 empty] | Sup | 0.321 |  |  | 0.194
| 2 | 2.25 | 0.804 | 0.703 | Fondo | 0 |  |  | 0.007 | 0.16 | 0.684 | 0.1094 | 1
[5 empty] | 0,2y (* 0.8y) | 0.1406 |  |  | 0.052
[5 empty] | 0,4y (* 0.6y) | 0.2812 |  |  | 0.187
[5 empty] | 0,8y (* 0.2y) | 0.5624 |  |  | 0.299
[5 empty] | Sup | 0.703 |  |  | 0.166
| 3 | 3.25 | 0.965 | 0.875 | Fondo | 0 |  |  | 0.172 | 0.443 | 0.885 | 0.3921 | 3.57
[5 empty] | 0,2y (* 0.8y) | 0.175 |  |  | 0.268
[5 empty] | 0,4y (* 0.6y) | 0.35 |  |  | 0.604
[5 empty] | 0,8y (* 0.2y) | 0.7 |  |  | 0.582
[5 empty] | Sup | 0.875 |  |  | 0.5
| 4 | 4.25 | 1.04 | 0.987 | Fondo | 0 |  |  | 0.136 | 0.3796 | 1.003 | 0.3807 | 3.47
[5 empty] | 0,2y (* 0.8y) | 0.1974 |  |  | 0.229
[5 empty] | 0,4y (* 0.6y) | 0.3948 |  |  | 0.574
[5 empty] | 0,8y (* 0.2y) | 0.7896 |  |  | 0.475
[5 empty] | Sup | 0.987 |  |  | 0.4
| 5 | 5.25 | 0.834 | 0.999 | Fondo | 0 |  |  | 0.715 | 0.9281 | 0.937 | 0.8696 | 7.92
[5 empty] | 0,2y (* 0.8y) | 0.1998 |  |  | 0.847
[5 empty] | 0,4y (* 0.6y) | 0.3996 |  |  | 0.881
[5 empty] | 0,8y (* 0.2y) | 0.7992 |  |  | 0.943
[5 empty] | Sup | 0.999 |  |  | 1.434
| 6 | 6.25 | 1.05 | 0.992 | Fondo | 0 |  |  | 0.597 | 0.8077 | 0.942 | 0.7609 | 6.93
[5 empty] | 0,2y (* 0.8y) | 0.1984 |  |  | 0.692
[5 empty] | 0,4y (* 0.6y) | 0.3968 |  |  | 0.761
[5 empty] | 0,8y (* 0.2y) | 0.7936 |  |  | 0.886
[5 empty] | Sup | 0.992 |  |  | 1.224
| 7 | 7.25 | 1.122 | 1.134 | Fondo | 0 |  |  | 0.708 | 0.829 | 1.086 | 0.9003 | 8.2
[5 empty] | 0,2y (* 0.8y) | 0.2268 |  |  | 0.764
[5 empty] | 0,4y (* 0.6y) | 0.4536 |  |  | 0.8
[5 empty] | 0,8y (* 0.2y) | 0.9072 |  |  | 0.914
[5 empty] | Sup | 1.134 |  |  | 0.948
| 8 | 8.25 | 1.15 | 1.186 | Fondo | 0
[5 empty] | 0,2y (* 0.8y) | 0.2372
[5 empty] | 0,4y (* 0.6y) | 0.4744
[5 empty] | 0,8y (* 0.2y) | 0.9488
[5 empty] | Sup | 1.186
| 9 | 9.25 | 1.084 | 1.127 | Fondo | 0 |  |  | 0.596 | 0.7877 | 1.117 | 0.8799 | 8.01
[5 empty] | 0,2y (* 0.8y) | 0.2254 |  |  | 0.587
[5 empty] | 0,4y (* 0.6y) | 0.4508 |  |  | 0.801
[5 empty] | 0,8y (* 0.2y) | 0.9016 |  |  | 0.902
[5 empty] | Sup | 1.127 |  |  | 1.212
| 10 | 10.25 | 0.8904 | 0.983 | Fondo | 0 |  |  | 0.471 | 0.9609 | 0.987 | 0.9484 | 8.64
[5 empty] | 0,2y (* 0.8y) | 0.1966 |  |  | 0.501
[5 empty] | 0,4y (* 0.6y) | 0.3932 |  |  | 0.762
[5 empty] | 0,8y (* 0.2y) | 0.7864 |  |  | 1.485
[5 empty] | Sup | 0.983 |  |  | 1.656
| 11 | 11.25 | 0.985 | 0.935 | Fondo | 0 |  |  | 0.213 | 0.6154 | 0.938 | 0.5772 | 5.26
[5 empty] | 0,2y (* 0.8y) | 0.187 |  |  | 0.276
[5 empty] | 0,4y (* 0.6y) | 0.374 |  |  | 0.647
[5 empty] | 0,8y (* 0.2y) | 0.748 |  |  | 0.854
[5 empty] | Sup | 0.935 |  |  | 1.257
| 12 | 12.25 | 1.05 | 1.012 | Fondo | 0 |  |  | 0.178 | 0.545 | 1.018 | 0.5548 | 5.05
[5 empty] | 0,2y (* 0.8y) | 0.2024 |  |  | 0.225
[5 empty] | 0,4y (* 0.6y) | 0.4048 |  |  | 0.559
[5 empty] | 0,8y (* 0.2y) | 0.8096 |  |  | 0.802
[5 empty] | Sup | 1.012 |  |  | 1.073
| 13 | 13.25 | 0.896 | 1.027 | Fondo | 0 |  |  | 0.933 | 1.1241 | 0.973 | 1.0937 | 9.96
[5 empty] | 0,2y (* 0.8y) | 0.2054 |  |  | 0.943
[5 empty] | 0,4y (* 0.6y) | 0.4108 |  |  | 0.873
[5 empty] | 0,8y (* 0.2y) | 0.8216 |  |  | 1.343
[5 empty] | Sup | 1.027 |  |  | 1.704
| 14 | 14.25 | 0.97 | 1.02 | Fondo | 0 |  |  | 0.82 | 1.0521 | 0.933 | 0.9816 | 8.94
[5 empty] | 0,2y (* 0.8y) | 0.204 |  |  | 0.895
[5 empty] | 0,4y (* 0.6y) | 0.408 |  |  | 0.923
[5 empty] | 0,8y (* 0.2y) | 0.816 |  |  | 1.219
[5 empty] | Sup | 1.02 |  |  | 1.513
| 15 | 15.25 | 0.871 | 0.944 | Fondo | 0 |  |  | 0.365 | 0.8804 | 0.921 | 0.8108 | 7.38
[5 empty] | 0,2y (* 0.8y) | 0.1888 |  |  | 0.574
[5 empty] | 0,4y (* 0.6y) | 0.3776 |  |  | 0.784
[5 empty] | 0,8y (* 0.2y) | 0.7552 |  |  | 1.19
[5 empty] | Sup | 0.944 |  |  | 1.579
| 16 | 16.25 | 0.7 | 0.819 | Fondo | 0 |  |  | 0.305 | 0.7768 | 0.786 | 0.6106 | 5.56
[5 empty] | 0,2y (* 0.8y) | 0.1638 |  |  | 0.469
[5 empty] | 0,4y (* 0.6y) | 0.3276 |  |  | 0.677
[5 empty] | 0,8y (* 0.2y) | 0.6552 |  |  | 1.118
[5 empty] | Sup | 0.819 |  |  | 1.348
| 17 | 17.25 | 0.324 | 0.57 | Fondo | 0 |  |  | 0.175 | 0.1996 | 0.512 | 0.1022 | 0.93
[5 empty] | 0,2y (* 0.8y) | 0.114 |  |  | 0.191
[5 empty] | 0,4y (* 0.6y) | 0.228 |  |  | 0.158
[5 empty] | 0,8y (* 0.2y) | 0.456 |  |  | 0.225
[5 empty] | Sup | 0.57 |  |  | 0.257
| 18 | 18.25 | 0.18 | 0.31 | Fondo | 0 |  |  | 0.126 | 0.1533 | 0.252 | 0.0386 | 0.35
[5 empty] | 0,2y (* 0.8y) | 0.062 |  |  | 0.149
[5 empty] | 0,4y (* 0.6y) | 0.124 |  |  | 0.136
[5 empty] | 0,8y (* 0.2y) | 0.248 |  |  | 0.167
[5 empty] | Sup | 0.31 |  |  | 0.187
Formulas
| Nota 1 | Tll es a partir de la curva "Sampling Volume 690 CC" ingresando en [ft/s] | [6 empty] | Nota 3 | Tomar la velocidad superficial del formato L2 (**)
| Nota 2 | Qi<= 0.2Qt. Si no se cumple repetir las medidas | [6 empty] | Nota 4 | Para y<0.2 m (**), y<0.125 m (*) medir solo a 0.6y
| 8 | 7.25 | 1.122 | 1.186 | Fondo | 0.01 |  |  | 0.052 | 0.85291 | 1.136 | 0.9689 | 8.82
[5 empty] | 0.1y (* 0,9y) | 0.1186 |  |  | 0.359
[5 empty] | 0.2y (* 0,8y) | 0.2372 |  |  | 0.54
[5 empty] | 0.3y (* 0,7y) | 0.3558 |  |  | 0.552
[5 empty] | 0.4y (* 0,6y) | 0.4744 |  |  | 0.743
|  | 8.25 | 1.15 |  | 0.5y | 0.593 |  |  | 1.005
[5 empty] | 0.6y (* 0,4y) | 0.7116 |  |  | 1.005
[5 empty] | 0.7y (* 0,3y) | 0.8302 |  |  | 1.311
[5 empty] | 0.8y (* 0,2y) | 0.9488 |  |  | 1.269
[5 empty] | 0.9y (* 0,1y) | 1.0674 |  |  | 1.285
[5 empty] | Superficial | 1.186 |  |  | 1.261
| Se tomaron muestras de sedimentos en las dovelas # _____ , _____ , ______ , ______ , _______ | [8 empty] | 0.727 | 15.11 | 10.9797 | 100 | Folio
[10 empty] | Vmedia | At = ΣAi | Qt = ΣQi | %
| Referencia desde lecho del Río |  |  |  |  | Referencia desde la superficie del agua |  |  |  |  | OBSERVACIONES:
[11 empty] | h Media (m) |  |  | 0.88578
[11 empty] | h Máxima (m) |  |  | 1.186
Durante la jornada de aforo se determinó el perfil transversal de la seccción de aforo. Aguas debajo de la sección de aforo se encuentra localizado el puente (localización del sensor de nivel)
[11 empty] | Distancia del sensor al nivel del agua (m) |  |  |  | 8.65
[11 empty] | Nivel del agua en el sensor (m) (Dato suministrado por el administrador de la red) |  |  |  | 1.3528
REGISTRO FOTOGRÁFICO
| Toma de temperatura |  |  |  |  | Detalle general del aforo
Realizado por | [8 empty] | Revisado por
¯𝐕𝐢
¯𝐕𝐢
¯𝐕𝐢
¯𝐕𝐢=(𝐕_(𝟎.𝟐)+𝟐∗𝐕_(𝟎.𝟒)+𝐕_(𝟎.𝟖))/𝟒
¯𝐕𝐢=(𝐕_(𝟎.𝟏)+𝐕_(𝟎.𝟐)+𝐕_(𝟎.𝟑)+𝐕_(𝟎.𝟒)+𝐕_(𝟎.𝟓)+𝐕_(𝟎.𝟔)+〖𝐕_(𝟎.𝟕)+𝐕_(𝟎.𝟖)+𝐕_(𝟎.𝟗)+𝐕〗_(𝐬𝐮𝐩𝐟 ))/𝟏𝟎
𝐀𝐢=(〖(𝐡〗_𝐢+𝐡_(𝐢+𝟏 ))∗𝐛)/𝟐
𝐐𝐢=𝐀𝐢∗¯𝐕𝐢
𝐐[%]= 𝐐𝐢/𝐐𝐭∗𝟏𝟎𝟎
𝑽𝒎𝒆𝒅𝒊𝒂=𝑸𝒕/𝑨𝒊
(𝑽_𝒊 ) ̅[𝒇𝒕/𝒔]=𝟑,𝟐𝟖∗(𝑽_𝒊 ) ̅[𝒎/𝒔]
[𝐑𝐩𝐦]=[𝑹𝒆𝒗]/𝐭𝐜[𝒔] ∗(𝟔𝟎 [𝒔])/(𝟏[𝒎𝒊𝒏])
(𝑽_𝒊 ) ̅=𝟎.𝟏∗(𝑽_𝒔𝒖𝒑𝒇+𝟑∗𝑽_(𝟎.𝟐)+𝟑∗𝑽_(𝟎.𝟔)+𝟐∗𝑽_(𝟎.𝟖)+𝑽_𝒍𝒆𝒄𝒉𝒐)

## Aforo 4
Formato L1.2: Medición de caudal por el método área-velocidad: medidas desde la superficie del agua con medidor electromagnético
| Fecha | 2018-03-01 |  | Aforo No. | 4 | Proyecto | Convenio 221/2016 OPERACIÓN Y MENTENIMIENTO REDES HIDROMETEROLÓGICAS, SÍSMICAS Y DE CALIDAD DEL AIRE DEL DEPARTAMENTO DE CALDAS
| Lugar medición |  | Rio Guacaica - Los Naranjos | [5 empty] | Coordenadas: | N 5° 06' 36.37" |  | W 75° 39' 28.77" |  | m.s.n.m. | 909
| Equipo | Molinete (**) |  |  | Marca/Referencia |  |  |  | Ecuación del molinete |  |  |  | Tiempo contador (tc) [s] |  | Hélice #
|  | Electromagnético |  | x | OTT / MF Pro
| Datos de inicio del aforo | Referencia de medida: | Lecho del río |  |  | Inicio desde: | Margen Izquierda |  |  | Clima | Calido
|  |  | Superficie del agua |  | x |  | Margen Derecha |  | x
|  | Hora de inicio |  | 14:00 | Nivel inicial [m] |  | 0.97 | Temperatura del agua ( °C ) |  | 19 | Ancho sección (w) [m] |  | 17.2 | Abscisa: Inicio Dovela # 1 (m)
|  | Hora de finalización |  | 16:00 | Nivel final [m] |  | 0.99 | Hora de medida |  | 13:43 | Ancho dovela (b) [m] |  | 1 | 0.27
| Nomenclatura | Vi= Velocidad a cada yi |  |  | hi= Profundidad correspondiente a cada abscisa |  |  |  | y= Profundidad en la mitad dovela |  |  |  | Rev= # vueltas en tc
|  | Qi= Caudal por dovela |  |  | Tll= Tiempo de llenado-solidos suspendidos |  |  |  | Rpm= Revoluciones por minuto
|  | Ai= Área por dovela |  |  | Bq = Boquilla muestreador solidos suspendidos |  |  |  | = Velocidad promedio por dovela
| Dovela # | Abscisa [m] | hi [m] | y [m] | yi [m] |  | Rev (**) | [Rpm] (**) | Vi |  | Ai | Qi | Qi | Tll | Bq
[9 empty] | [m/seg] | [m/s] | [m2] | [m3/s] | [%] | [s] | pulg
|  | 0.27 | 0.091
| 1 | 1.27 | 0.501 | 0.335 | Fondo | 0 |  |  | 0.02 | 0.1324 | 0.296 | 0.0392 | 0.57
[5 empty] | 0,2y (* 0.8y) | 0.067 |  |  | 0.121
[5 empty] | 0,4y (* 0.6y) | 0.134 |  |  | 0.132
[5 empty] | 0,8y (* 0.2y) | 0.268 |  |  | 0.168
[5 empty] | Sup | 0.335 |  |  | 0.173
| 2 | 2.27 | 0.807 | 0.501 | Fondo | 0 |  |  | 0.057 | 0.3215 | 0.654 | 0.2103 | 3.04
[5 empty] | 0,2y (* 0.8y) | 0.1002 |  |  | 0.31
[5 empty] | 0,4y (* 0.6y) | 0.2004 |  |  | 0.341
[5 empty] | 0,8y (* 0.2y) | 0.4008 |  |  | 0.393
[5 empty] | Sup | 0.501 |  |  | 0.367
| 3 | 3.27 | 0.981 | 0.715 | Fondo | 0 |  |  | 0.37 | 0.6057 | 0.894 | 0.5415 | 7.82
[5 empty] | 0,2y (* 0.8y) | 0.143 |  |  | 0.615
[5 empty] | 0,4y (* 0.6y) | 0.286 |  |  | 0.649
[5 empty] | 0,8y (* 0.2y) | 0.572 |  |  | 0.722
[5 empty] | Sup | 0.715 |  |  | 0.378
| 4 | 4.27 | 0.554 | 0.886 | Fondo | 0 |  |  | 0.186 | 0.7076 | 0.768 | 0.5434 | 7.85
[5 empty] | 0,2y (* 0.8y) | 0.1772 |  |  | 0.417
[5 empty] | 0,4y (* 0.6y) | 0.3544 |  |  | 0.721
[5 empty] | 0,8y (* 0.2y) | 0.7088 |  |  | 0.961
[5 empty] | Sup | 0.886 |  |  | 1.314
| 5 | 5.27 | 0.884 | 0.793 | Fondo | 0 |  |  | 0.198 | 0.3902 | 0.719 | 0.2806 | 4.05
[5 empty] | 0,2y (* 0.8y) | 0.1586 |  |  | 0.306
[5 empty] | 0,4y (* 0.6y) | 0.3172 |  |  | 0.328
[5 empty] | 0,8y (* 0.2y) | 0.6344 |  |  | 0.413
[5 empty] | Sup | 0.793 |  |  | 0.891
| 6 | 6.27 | 1.098 | 0.926 | Fondo | 0 |  |  | 0.097 | 0.3067 | 0.991 | 0.3039 | 4.39
[5 empty] | 0,2y (* 0.8y) | 0.1852 |  |  | 0.256
[5 empty] | 0,4y (* 0.6y) | 0.3704 |  |  | 0.257
[5 empty] | 0,8y (* 0.2y) | 0.7408 |  |  | 0.44
[5 empty] | Sup | 0.926 |  |  | 0.368
| 7 | 7.27 | 1.15 | 0.994 | Fondo | 0 |  |  | 0.12 | 0.3851 | 1.124 | 0.4329 | 6.25
[5 empty] | 0,2y (* 0.8y) | 0.1988 |  |  | 0.291
[5 empty] | 0,4y (* 0.6y) | 0.3976 |  |  | 0.421
[5 empty] | 0,8y (* 0.2y) | 0.7952 |  |  | 0.444
[5 empty] | Sup | 0.994 |  |  | 0.684
| 8 | 8.27 | 0.929 | 1.02 | Fondo | 0
[5 empty] | 0,2y (* 0.8y) | 0.204
[5 empty] | 0,4y (* 0.6y) | 0.408
[5 empty] | 0,8y (* 0.2y) | 0.816
[5 empty] | Sup | 1.02
| 9 | 9.27 | 0.593 | 0.943 | Fondo | 0 |  |  | 0.16 | 0.4666 | 0.761 | 0.3551 | 5.13
[5 empty] | 0,2y (* 0.8y) | 0.1886 |  |  | 0.232
[5 empty] | 0,4y (* 0.6y) | 0.3772 |  |  | 0.464
[5 empty] | 0,8y (* 0.2y) | 0.7544 |  |  | 0.616
[5 empty] | Sup | 0.943 |  |  | 1.034
| 10 | 10.27 | 0.62 | 0.921 | Fondo | 0 |  |  | 0.23 | 0.7794 | 0.607 | 0.4731 | 6.83
[5 empty] | 0,2y (* 0.8y) | 0.1842 |  |  | 0.386
[5 empty] | 0,4y (* 0.6y) | 0.3684 |  |  | 0.771
[5 empty] | 0,8y (* 0.2y) | 0.7368 |  |  | 1.225
[5 empty] | Sup | 0.921 |  |  | 1.189
| 11 | 11.27 | 0.899 | 0.765 | Fondo | 0 |  |  | 0.225 | 0.4083 | 0.76 | 0.3103 | 4.48
[5 empty] | 0,2y (* 0.8y) | 0.153 |  |  | 0.319
[5 empty] | 0,4y (* 0.6y) | 0.306 |  |  | 0.564
[5 empty] | 0,8y (* 0.2y) | 0.612 |  |  | 0.426
[5 empty] | Sup | 0.765 |  |  | 0.495
| 12 | 12.27 | 0.813 | 0.846 | Fondo | 0 |  |  | 0.119 | 0.8395 | 0.856 | 0.7186 | 10.38
[5 empty] | 0,2y (* 0.8y) | 0.1692 |  |  | 0.878
[5 empty] | 0,4y (* 0.6y) | 0.3384 |  |  | 0.832
[5 empty] | 0,8y (* 0.2y) | 0.6768 |  |  | 1.072
[5 empty] | Sup | 0.846 |  |  | 0.762
| 13 | 13.27 | 0.79 | 0.757 | Fondo | 0 |  |  | 0.335 | 0.521 | 0.802 | 0.4178 | 6.03
[5 empty] | 0,2y (* 0.8y) | 0.1514 |  |  | 0.329
[5 empty] | 0,4y (* 0.6y) | 0.3028 |  |  | 0.331
[5 empty] | 0,8y (* 0.2y) | 0.6056 |  |  | 0.771
[5 empty] | Sup | 0.757 |  |  | 0.913
| 14 | 14.27 | 0.81 | 0.872 | Fondo | 0 |  |  | 0.139 | 0.5047 | 0.8 | 0.4038 | 5.83
[5 empty] | 0,2y (* 0.8y) | 0.1744 |  |  | 0.226
[5 empty] | 0,4y (* 0.6y) | 0.3488 |  |  | 0.314
[5 empty] | 0,8y (* 0.2y) | 0.6976 |  |  | 0.868
[5 empty] | Sup | 0.872 |  |  | 0.998
| 15 | 15.27 | 0.645 | 0.539 | Fondo | 0 |  |  | 0.53 | 0.6437 | 0.728 | 0.4686 | 6.77
[5 empty] | 0,2y (* 0.8y) | 0.1078 |  |  | 0.537
[5 empty] | 0,4y (* 0.6y) | 0.2156 |  |  | 0.651
[5 empty] | 0,8y (* 0.2y) | 0.4312 |  |  | 0.774
[5 empty] | Sup | 0.539 |  |  | 0.672
| 16 | 16.27 | 0.598 | 0.574 | Fondo | 0 |  |  | 0.027 | 0.4703 | 0.622 | 0.2925 | 4.22
[5 empty] | 0,2y (* 0.8y) | 0.1148 |  |  | 0.073
[5 empty] | 0,4y (* 0.6y) | 0.2296 |  |  | 0.325
[5 empty] | 0,8y (* 0.2y) | 0.4592 |  |  | 0.947
[5 empty] | Sup | 0.574 |  |  | 0.966
| 17 | 17.47 | 0.104 | 0.454 | Fondo | 0 |  |  | 0.358 | 0.3169 | 0.421 | 0.1334 | 1.93
[5 empty] | 0,2y (* 0.8y) | 0.0908 |  |  | 0.422
[5 empty] | 0,4y (* 0.6y) | 0.1816 |  |  | 0.267
[5 empty] | 0,8y (* 0.2y) | 0.3632 |  |  | 0.236
[5 empty] | Sup | 0.454 |  |  | 0.303
Formulas
| Nota 1 | Tll es a partir de la curva "Sampling Volume 690 CC" ingresando en [ft/s] | [6 empty] | Nota 3 | Tomar la velocidad superficial del formato L2 (**)
| Nota 2 | Qi<= 0.2Qt. Si no se cumple repetir las medidas | [6 empty] | Nota 4 | Para y<0.2 m (**), y<0.125 m (*) medir solo a 0.6y
| 8 | 7.27 | 1.15 | 1.02 | Fondo | 0.01 |  |  | 0.812 | 0.99791 | 1.04 | 1.0378 | 14.99
[5 empty] | 0.1y (* 0,9y) | 0.102 |  |  | 0.748
[5 empty] | 0.2y (* 0,8y) | 0.204 |  |  | 0.761
[5 empty] | 0.3y (* 0,7y) | 0.306 |  |  | 0.845
[5 empty] | 0.4y (* 0,6y) | 0.408 |  |  | 0.748
|  | 8.27 | 0.929 |  | 0.5y | 0.51 |  |  | 1.17
[5 empty] | 0.6y (* 0,4y) | 0.612 |  |  | 1.243
[5 empty] | 0.7y (* 0,3y) | 0.714 |  |  | 1.173
[5 empty] | 0.8y (* 0,2y) | 0.816 |  |  | 1.134
[5 empty] | 0.9y (* 0,1y) | 0.918 |  |  | 1.215
[5 empty] | Superficial | 1.02 |  |  | 1.128
| Se tomaron muestras de sedimentos en las dovelas # _____ , _____ , ______ , ______ , _______ | [8 empty] | 0.552 | 12.547 | 6.9236 | 100 | Folio
[10 empty] | Vmedia | At = ΣAi | Qt = ΣQi | %
| Referencia desde lecho del Río |  |  |  |  | Referencia desde la superficie del agua |  |  |  |  | OBSERVACIONES:
[11 empty] | h Media (m) |  |  | 0.75535
[11 empty] | h Máxima (m) |  |  | 1.02
Durante la jornada de aforo se determinó el perfil transversal de la seccción de aforo. Aguas debajo de la sección de aforo se encuentra localizado el puente (localización del sensor de nivel)
[11 empty] | Distancia del sensor al nivel del agua (m) |  |  |  | 8.83
[11 empty] | Nivel del agua en el sensor (m) (Dato suministrado por el administrador de la red) |  |  |  | 1.244
REGISTRO FOTOGRÁFICO
Toma de temperatura
Realizado por | [8 empty] | Revisado por
¯𝐕𝐢
¯𝐕𝐢
¯𝐕𝐢
¯𝐕𝐢=(𝐕_(𝟎.𝟐)+𝟐∗𝐕_(𝟎.𝟒)+𝐕_(𝟎.𝟖))/𝟒
¯𝐕𝐢=(𝐕_(𝟎.𝟏)+𝐕_(𝟎.𝟐)+𝐕_(𝟎.𝟑)+𝐕_(𝟎.𝟒)+𝐕_(𝟎.𝟓)+𝐕_(𝟎.𝟔)+〖𝐕_(𝟎.𝟕)+𝐕_(𝟎.𝟖)+𝐕_(𝟎.𝟗)+𝐕〗_(𝐬𝐮𝐩𝐟 ))/𝟏𝟎
𝐀𝐢=(〖(𝐡〗_𝐢+𝐡_(𝐢+𝟏 ))∗𝐛)/𝟐
𝐐𝐢=𝐀𝐢∗¯𝐕𝐢
𝐐[%]= 𝐐𝐢/𝐐𝐭∗𝟏𝟎𝟎
𝑽𝒎𝒆𝒅𝒊𝒂=𝑸𝒕/𝑨𝒊
(𝑽_𝒊 ) ̅[𝒇𝒕/𝒔]=𝟑,𝟐𝟖∗(𝑽_𝒊 ) ̅[𝒎/𝒔]
[𝐑𝐩𝐦]=[𝑹𝒆𝒗]/𝐭𝐜[𝒔] ∗(𝟔𝟎 [𝒔])/(𝟏[𝒎𝒊𝒏])
(𝑽_𝒊 ) ̅=𝟎.𝟏∗(𝑽_𝒔𝒖𝒑𝒇+𝟑∗𝑽_(𝟎.𝟐)+𝟑∗𝑽_(𝟎.𝟔)+𝟐∗𝑽_(𝟎.𝟖)+𝑽_𝒍𝒆𝒄𝒉𝒐)