## Planta y sección típica
VISTA EN PLANTA
SECCIÓN TRANSVERSAL

## Aforo 1
Formato L1.2: Medición de caudal por el método área-velocidad: medidas desde la superficie del agua con medidor electromagnético
| Fecha | 2017-10-18 |  | Aforo No. | 1 | Proyecto | Convenio 221/2016 OPERACIÓN Y MANTENIMIENTO REDES HIDROMETEOROLÓGICAS, SÍSMICAS Y DE CALIDAD DEL AIRE DEL DEPARTAMENTO DE CALDAS
| Lugar medición |  | QUEBRADA CRISTALES - VALLES DE LA ALHAMBRA | [5 empty] | Coordenadas: | N 5° 2' 11.91" |  | W 75° 27' 33.09" |  | m.s.n.m. | 2091
| Equipo | Molinete (**) |  |  | Marca/Referencia |  |  |  | Ecuación del molinete |  |  |  | Tiempo contador (tc) [s] |  | Hélice #
|  | Electromagnético |  | X | OTT / MF Pro
| Datos de inicio del aforo | Referencia de medida: | Lecho del río |  |  | Inicio desde: | Margen Izquierda |  |  | Clima | Cálido con llovizna
|  |  | Superficie del agua |  | X |  | Margen Derecha |  | X
|  | Hora de inicio |  | 15:00 | Nivel inicial [m] |  | 1.19 | Temperatura del agua ( °C ) |  | 11 | Ancho sección (w) [m] |  | 2 | Abscisa: Inicio Dovela # 1
|  | Hora de finalización |  | 16:15 | Nivel final [m] |  | 1.19 | Hora de medida |  | 14:55 | Ancho dovela (b) [m] |  | 0.2 | 0
| Nomenclatura | Vi= Velocidad a cada yi |  |  | hi= Profundidad correspondiente a cada abscisa |  |  |  | y= Profundidad en la mitad dovela |  |  |  | Rev= # vueltas en tc
|  | Qi= Caudal por dovela |  |  | Tll= Tiempo de llenado-solidos suspendidos |  |  |  | Rpm= Revoluciones por minuto
|  | Ai= Área por dovela |  |  | Bq = Boquilla muestreador solidos suspendidos |  |  |  | = Velocidad promedio por dovela
| Dovela # | Abscisa [m] | hi [m] | y [m] | yi [m] |  | Rev (**) | [Rpm] (**) | Vi |  | Ai | Qi | Qi | Tll | Bq
[9 empty] | [m/seg] | [m/s] | [m2] | [m3/s] | [%] | [s] | pulg
|  | 0 | 0.076
| 1 | 0.2 | 0.063 | 0.073 | Fondo | 0 |  |  |  | 0.131 | 0.0139 | 0.0018 | 6.1017
[5 empty] | 0,2y (* 0.8y) | NA
[5 empty] | 0,4y (* 0.6y) | 0.0292 |  |  | 0.131
[5 empty] | 0,8y (* 0.2y) | NA
[5 empty] | Sup | 0.073
| 2 | 0.4 | 0.064 | 0.062 | Fondo | 0 |  |  |  | 0.205 | 0.0127 | 0.0026 | 8.8136
[5 empty] | 0,2y (* 0.8y) | NA
[5 empty] | 0,4y (* 0.6y) | 0.0248 |  |  | 0.205
[5 empty] | 0,8y (* 0.2y) | NA
[5 empty] | Sup | 0.062
| 3 | 0.6 | 0.067 | 0.062 | Fondo | 0 |  |  |  | 0.232 | 0.0131 | 0.003 | 10.1695
[5 empty] | 0,2y (* 0.8y) | NA
[5 empty] | 0,4y (* 0.6y) | 0.0248 |  |  | 0.232
[5 empty] | 0,8y (* 0.2y) | NA
[5 empty] | Sup | 0.062
| 4 | 0.8 | 0.074 | 0.066 | Fondo | 0 |  |  |  | 0.324 | 0.0141 | 0.0046 | 15.5932
[5 empty] | 0,2y (* 0.8y) | NA
[5 empty] | 0,4y (* 0.6y) | 0.0264 |  |  | 0.324
[5 empty] | 0,8y (* 0.2y) | NA
[5 empty] | Sup | 0.066
| 5 | 1 | 0.075 | 0.067 | Fondo | 0 |  |  |  | 0.324 | 0.0149 | 0.0048 | 16.2712
[5 empty] | 0,2y (* 0.8y) | NA
[5 empty] | 0,4y (* 0.6y) | 0.0268 |  |  | 0.324
[5 empty] | 0,8y (* 0.2y) | NA
[5 empty] | Sup | 0.067
| 6 | 1.2 | 0.065 | 0.064 | Fondo | 0 |  |  |  | 0.34 | 0.014 | 0.0048 | 16.2712
[5 empty] | 0,2y (* 0.8y) | NA
[5 empty] | 0,4y (* 0.6y) | 0.0256 |  |  | 0.34
[5 empty] | 0,8y (* 0.2y) | NA
[5 empty] | Sup | 0.064
| 7 | 1.4 | 0.06 | 0.055 | Fondo | 0 |  |  |  | 0.316 | 0.0125 | 0.004 | 13.5593
[5 empty] | 0,2y (* 0.8y) | NA
[5 empty] | 0,4y (* 0.6y) | 0.022 |  |  | 0.316
[5 empty] | 0,8y (* 0.2y) | NA
[5 empty] | Sup | 0.055
| 8 | 1.6 | 0.044 | 0.061 | Fondo | 0 |  |  |  | 0.272 | 0.0104 | 0.0028 | 9.4915
[5 empty] | 0,2y (* 0.8y) | NA
[5 empty] | 0,4y (* 0.6y) | 0.0244 |  |  | 0.272
[5 empty] | 0,8y (* 0.2y) | NA
[5 empty] | Sup | 0.061
| 9 | 1.8 | 0.03 | 0.042 | Fondo | 0 |  |  |  | 0.143 | 0.0074 | 0.0011 | 3.7288
[5 empty] | 0,2y (* 0.8y) | NA
[5 empty] | 0,4y (* 0.6y) | 0.0168 |  |  | 0.143
[5 empty] | 0,8y (* 0.2y) | NA
[5 empty] | Sup | 0.042
| 10 | 2 | 0 | 0.025 | Fondo | 0 |  |  |  | 0 | 0.003 | 0 | 0
[5 empty] | 0,2y (* 0.8y) | NA
[5 empty] | 0,4y (* 0.6y) | 0.01 |  |  | 0
[5 empty] | 0,8y (* 0.2y) | NA
[5 empty] | Sup | 0.025
Formulas
| Nota 1 | Tll es a partir de la curva "Sampling Volume 690 CC" ingresando en [ft/s] | [6 empty] | Nota 3 | Tomar la velocidad superficial del formato L2 (**)
| Nota 2 | Qi<= 0.2Qt. Si no se cumple repetir las medidas | [6 empty] | Nota 4 | Para y<0.2 m (**), y<0.125 m (*) medir solo a 0.6y
[5 empty] | Fondo | 0.01 |  |  |  |  | 0 | 0 | 0
[5 empty] | 0.1y (* 0,9y) | 0
[5 empty] | 0.2y (* 0,8y) | 0
[5 empty] | 0.3y (* 0,7y) | 0
[5 empty] | 0.4y (* 0,6y) | 0
[5 empty] | 0.5y | 0
[5 empty] | 0.6y (* 0,4y) | 0
[5 empty] | 0.7y (* 0,3y) | 0
[5 empty] | 0.8y (* 0,2y) | 0
[5 empty] | 0.9y (* 0,1y) | 0
[5 empty] | Superficial | 0
| Se tomaron muestras de sedimentos en las dovelas # _____ , _____ , ______ , ______ , _______ | [8 empty] | 0.254 | 0.116 | 0.0295 | 100 | Folio
[10 empty] | Vmedia | At = ΣAi | Qt = ΣQi | %
| Referencia desde lecho del Río |  |  |  |  | Referencia desde la superficie del agua |  |  |  |  | OBSERVACIONES GENERALES
[11 empty] | h Media (m) |  |  | 0.0577
[11 empty] | h Máxima (m) |  |  | 0.073
Durante la jornada de aforo se determinó el perfil de la sección de aforo. Como la profundidad máxima es menor a 0,125m no se determina Vx
[11 empty] | Distancia del sensor al nivel del agua (m) |  |  |  | 4.85
[11 empty] | Nivel del agua en el sensor (m) (Dato suministrado por el administrador de la red) |  |  |  | 0.355
REGISTRO FOTOGRÁFICO
Detalle General del aforo
Realizado por |  |  | MATEO ALZATE JARAMILLO | [5 empty] | Revisado por
¯𝐕𝐢
¯𝐕𝐢
¯𝐕𝐢=(𝐕_(𝟎.𝟐)+𝟐∗𝐕_(𝟎.𝟒)+𝐕_(𝟎.𝟖))/𝟒
¯𝐕𝐢=(𝐕_(𝟎.𝟏)+𝐕_(𝟎.𝟐)+𝐕_(𝟎.𝟑)+𝐕_(𝟎.𝟒)+𝐕_(𝟎.𝟓)+𝐕_(𝟎.𝟔)+〖𝐕_(𝟎.𝟕)+𝐕_(𝟎.𝟖)+𝐕_(𝟎.𝟗)+𝐕〗_(𝐬𝐮𝐩𝐟 ))/𝟏𝟎
𝐀𝐢=(〖(𝐡〗_𝐢+𝐡_(𝐢+𝟏 ))∗𝐛)/𝟐
𝐐𝐢=𝐀𝐢∗¯𝐕𝐢
𝐐[%]= 𝐐𝐢/𝐐𝐭∗𝟏𝟎𝟎
𝑽𝒎𝒆𝒅𝒊𝒂=𝑸𝒕/𝑨𝒊
(𝑽_𝒊 ) ̅[𝒇𝒕/𝒔]=𝟑,𝟐𝟖∗(𝑽_𝒊 ) ̅[𝒎/𝒔]
[𝐑𝐩𝐦]=[𝑹𝒆𝒗]/𝐭𝐜[𝒔] ∗(𝟔𝟎 [𝒔])/(𝟏[𝒎𝒊𝒏])
¯𝐕𝐢
(𝑽_𝒊 ) ̅=𝟎.𝟏∗(𝑽_𝒔𝒖𝒑𝒇+𝟑∗𝑽_(𝟎.𝟐)+𝟑∗𝑽_(𝟎.𝟔)+𝟐∗𝑽_(𝟎.𝟖)+𝑽_𝒍𝒆𝒄𝒉𝒐)

## Aforo 2
Formato L1.2: Medición de caudal por el método área-velocidad: medidas desde la superficie del agua con medidor electromagnético
| Fecha | 2017-11-21 |  | Aforo No. | 2 | Proyecto | Convenio 221/2016 OPERACIÓN Y MANTENIMIENTO REDES HIDROMETEOROLÓGICAS, SÍSMICAS Y DE CALIDAD DEL AIRE DEL DEPARTAMENTO DE CALDAS
| Lugar medición |  | QUEBRADA CRISTALES - VALLES DE LA ALHAMBRA | [5 empty] | Coordenadas: | N 5° 2'11.91" |  | W 75°27'33.09" |  | m.s.n.m. | 2091
| Equipo | Molinete (**) |  |  | Marca/Referencia |  |  |  | Ecuación del molinete |  |  |  | Tiempo contador (tc) [s] |  | Hélice #
|  | Electromagnético |  | X | OTT / MF Pro
| Datos de inicio del aforo | Referencia de medida: | Lecho del río |  |  | Inicio desde: | Margen Izquierda |  |  | Clima | Cálido
|  |  | Superficie del agua |  | X |  | Margen Derecha |  | X
|  | Hora de inicio |  | 15:10 | Nivel inicial [m] |  | 1.15 | Temperatura del agua ( °C ) |  | 12 | Ancho sección (w) [m] |  | 2.3 | Abscisa: Inicio Dovela # 1 (m)
|  | Hora de finalización |  | 16:30 | Nivel final [m] |  | 1.15 | Hora de medida |  | 15:25 | Ancho dovela (b) [m] |  | 0.2 | 0
| Nomenclatura | Vi= Velocidad a cada yi |  |  | hi= Profundidad correspondiente a cada abscisa |  |  |  | y= Profundidad en la mitad dovela |  |  |  | Rev= # vueltas en tc
|  | Qi= Caudal por dovela |  |  | Tll= Tiempo de llenado-solidos suspendidos |  |  |  | Rpm= Revoluciones por minuto
|  | Ai= Área por dovela |  |  | Bq = Boquilla muestreador solidos suspendidos |  |  |  | = Velocidad promedio por dovela
| Dovela # | Abscisa [m] | hi [m] | y [m] | yi [m] |  | Rev (**) | [Rpm] (**) | Vi |  | Ai | Qi | Qi | Tll | Bq
[9 empty] | [m/seg] | [m/s] | [m2] | [m3/s] | [%] | [s] | pulg
|  | 0 | 0.07
| 1 | 0.2 | 0.085 | 0.062 | Fondo | 0 |  |  |  | 0.577 | 0.016 | 0.0092 | 10.7
[5 empty] | 0,2y (* 0.8y) | NA
[5 empty] | 0,4y (* 0.6y) | 0.0248 |  |  | 0.577
[5 empty] | 0,8y (* 0.2y) | NA
[5 empty] | Sup | 0.062
| 2 | 0.4 | 0.099 | 0.105 | Fondo | 0 |  |  |  | 0.905 | 0.018 | 0.0163 | 19
[5 empty] | 0,2y (* 0.8y) | NA
[5 empty] | 0,4y (* 0.6y) | 0.042 |  |  | 0.905
[5 empty] | 0,8y (* 0.2y) | NA
[5 empty] | Sup | 0.105
| 3 | 0.6 | 0.095 | 0.08 | Fondo | 0 |  |  |  | 0.9 | 0.019 | 0.0171 | 20
[5 empty] | 0,2y (* 0.8y) | NA
[5 empty] | 0,4y (* 0.6y) | 0.032 |  |  | 0.9
[5 empty] | 0,8y (* 0.2y) | NA
[5 empty] | Sup | 0.08
| 4 | 0.8 | 0.104 | 0.1 | Fondo | 0 |  |  |  | 0.802 | 0.02 | 0.016 | 18.7
[5 empty] | 0,2y (* 0.8y) | NA
[5 empty] | 0,4y (* 0.6y) | 0.04 |  |  | 0.802
[5 empty] | 0,8y (* 0.2y) | NA
[5 empty] | Sup | 0.1
| 5 | 1 | 0.084 | 0.09 | Fondo | 0 |  |  |  | 0.594 | 0.019 | 0.0113 | 13.2
[5 empty] | 0,2y (* 0.8y) | NA
[5 empty] | 0,4y (* 0.6y) | 0.036 |  |  | 0.594
[5 empty] | 0,8y (* 0.2y) | NA
[5 empty] | Sup | 0.09
| 6 | 1.2 | 0.061 | 0.078 | Fondo | 0 |  |  |  | 0.618 | 0.015 | 0.0093 | 10.9
[5 empty] | 0,2y (* 0.8y) | NA
[5 empty] | 0,4y (* 0.6y) | 0.0312 |  |  | 0.618
[5 empty] | 0,8y (* 0.2y) | NA
[5 empty] | Sup | 0.078
| 7 | 1.4 | 0.025 | 0.05 | Fondo | 0 |  |  |  | 0.5149 | 0.009 | 0.0046 | 5.4
[5 empty] | 0,2y (* 0.8y) | NA
[5 empty] | 0,4y (* 0.6y) | 0.02 |  |  | 0.5149
[5 empty] | 0,8y (* 0.2y) | NA
[5 empty] | Sup | 0.05
| 8 | 1.6 | 0.025 | 0.025 | Fondo | 0 |  |  |  | 0.122 | 0.005 | 0.0006 | 0.7
[5 empty] | 0,2y (* 0.8y) | NA
[5 empty] | 0,4y (* 0.6y) | 0.01 |  |  | 0.122
[5 empty] | 0,8y (* 0.2y) | NA
[5 empty] | Sup | 0.025
| 9 | 1.8 | 0.025 | 0.025 | Fondo | 0 |  |  |  | 0.029 | 0.005 | 0.0001 | 0.1
[5 empty] | 0,2y (* 0.8y) | NA
[5 empty] | 0,4y (* 0.6y) | 0.01 |  |  | 0.029
[5 empty] | 0,8y (* 0.2y) | NA
[5 empty] | Sup | 0.025
| 10 | 2 | 0.032 | 0.031 | Fondo | 0 |  |  |  | 0.13 | 0.006 | 0.0008 | 0.9
[5 empty] | 0,2y (* 0.8y) | NA
[5 empty] | 0,4y (* 0.6y) | 0.0124 |  |  | 0.13
[5 empty] | 0,8y (* 0.2y) | NA
[5 empty] | Sup | 0.031
| 11 | 2.3 | 0 | 0.045 | Fondo | 0 |  |  |  | 0.054 | 0.005 | 0.0003 | 0.4
[5 empty] | 0,2y (* 0.8y) | NA
[5 empty] | 0,4y (* 0.6y) | 0.018 |  |  | 0.054
[5 empty] | 0,8y (* 0.2y) | NA
[5 empty] | Sup | 0.045
Formulas
| Nota 1 | Tll es a partir de la curva "Sampling Volume 690 CC" ingresando en [ft/s] | [6 empty] | Nota 3 | Tomar la velocidad superficial del formato L2 (**)
| Nota 2 | Qi<= 0.2Qt. Si no se cumple repetir las medidas | [6 empty] | Nota 4 | Para y<0.2 m (**), y<0.125 m (*) medir solo a 0.6y
[5 empty] | Fondo | 0.01
[5 empty] | 0.1y (* 0,9y) | 0
[5 empty] | 0.2y (* 0,8y) | 0
[5 empty] | 0.3y (* 0,7y) | 0
[5 empty] | 0.4y (* 0,6y) | 0
[5 empty] | 0.5y | 0
[5 empty] | 0.6y (* 0,4y) | 0
[5 empty] | 0.7y (* 0,3y) | 0
[5 empty] | 0.8y (* 0,2y) | 0
[5 empty] | 0.9y (* 0,1y) | 0
[5 empty] | Superficial | 0
| Se tomaron muestras de sedimentos en las dovelas # _____ , _____ , ______ , ______ , _______ | [8 empty] | 0.625 | 0.137 | 0.0856 | 100 | Folio
[10 empty] | Vmedia | At = ΣAi | Qt = ΣQi | %
| Referencia desde lecho del Río |  |  |  |  | Referencia desde la superficie del agua |  |  |  |  | OBSERVACIONES GENERALES
[11 empty] | h Media (m) |  |  | 0.062818
[11 empty] | h Máxima (m) |  |  | 0.105
Durante la jornada de aforo se determinó el perfil de la sección de aforo, se midió la altura del nivel del agua al sensor. Como la profundidad máxima es menor a 0,125 m, NA el cálculo de Vx
[11 empty] | Distancia del sensor al nivel del agua (m) |  |  |  | 4.79
[11 empty] | Nivel del agua en el sensor (m) (Dato suministrado por el administrador de la red) |  |  |  | 0.415
REGISTRO FOTOGRÁFICO
| Toma de temperatura |  |  |  |  | Detalle general aforo |  |  |  |  | Detalle general aforo
Realizado por |  |  | MATEO ALZATE JARAMILLO | [5 empty] | Revisado por
¯𝐕𝐢
¯𝐕𝐢
¯𝐕𝐢=(𝐕_(𝟎.𝟐)+𝟐∗𝐕_(𝟎.𝟒)+𝐕_(𝟎.𝟖))/𝟒
¯𝐕𝐢=(𝐕_(𝟎.𝟏)+𝐕_(𝟎.𝟐)+𝐕_(𝟎.𝟑)+𝐕_(𝟎.𝟒)+𝐕_(𝟎.𝟓)+𝐕_(𝟎.𝟔)+〖𝐕_(𝟎.𝟕)+𝐕_(𝟎.𝟖)+𝐕_(𝟎.𝟗)+𝐕〗_(𝐬𝐮𝐩𝐟 ))/𝟏𝟎
𝐀𝐢=(〖(𝐡〗_𝐢+𝐡_(𝐢+𝟏 ))∗𝐛)/𝟐
𝐐𝐢=𝐀𝐢∗¯𝐕𝐢
𝐐[%]= 𝐐𝐢/𝐐𝐭∗𝟏𝟎𝟎
𝑽𝒎𝒆𝒅𝒊𝒂=𝑸𝒕/𝑨𝒊
(𝑽_𝒊 ) ̅[𝒇𝒕/𝒔]=𝟑,𝟐𝟖∗(𝑽_𝒊 ) ̅[𝒎/𝒔]
[𝐑𝐩𝐦]=[𝑹𝒆𝒗]/𝐭𝐜[𝒔] ∗(𝟔𝟎 [𝒔])/(𝟏[𝒎𝒊𝒏])
¯𝐕𝐢
(𝑽_𝒊 ) ̅=𝟎.𝟏∗(𝑽_𝒔𝒖𝒑𝒇+𝟑∗𝑽_(𝟎.𝟐)+𝟑∗𝑽_(𝟎.𝟔)+𝟐∗𝑽_(𝟎.𝟖)+𝑽_𝒍𝒆𝒄𝒉𝒐)

## Aforo 3
Formato L1.2: Medición de caudal por el método área-velocidad: medidas desde la superficie del agua con medidor electromagnético
| Fecha | 2018-01-03 |  | Aforo No. | 3 | Proyecto | Convenio 221/2016 OPERACIÓN Y MANTENIMIENTO REDES HIDROMETEOROLÓGICAS, SÍSMICAS Y DE CALIDAD DEL AIRE DEL DEPARTAMENTO DE CALDAS
| Lugar medición |  | QUEBRADA CRISTALES - VALLES DE LA ALHAMBRA | [5 empty] | Coordenadas: | N 5° 2'11.91" |  | W 75°27'33.09" |  | m.s.n.m. | 2091
| Equipo | Molinete (**) |  |  | Marca/Referencia |  |  |  | Ecuación del molinete |  |  |  | Tiempo contador (tc) [s] |  | Hélice #
|  | Electromagnético |  | X | OTT / MF Pro
| Datos de inicio del aforo | Referencia de medida: | Lecho del río |  |  | Inicio desde: | Margen Izquierda |  |  | Clima | Frio - llovizna
|  |  | Superficie del agua |  | X |  | Margen Derecha |  | X
|  | Hora de inicio |  | 14:15 | Nivel inicial [m] |  | 1.1 | Temperatura del agua ( °C ) |  | 17 | Ancho sección (w) [m] |  | 2.47 | Abscisa: Inicio Dovela # 1 (m)
|  | Hora de finalización |  | 15:10 | Nivel final [m] |  | 1.1 | Hora de medida |  | 14:58 | Ancho dovela (b) [m] |  | 0.25 | 0
| Nomenclatura | Vi= Velocidad a cada yi |  |  | hi= Profundidad correspondiente a cada abscisa |  |  |  | y= Profundidad en la mitad dovela |  |  |  | Rev= # vueltas en tc
|  | Qi= Caudal por dovela |  |  | Tll= Tiempo de llenado-solidos suspendidos |  |  |  | Rpm= Revoluciones por minuto
|  | Ai= Área por dovela |  |  | Bq = Boquilla muestreador solidos suspendidos |  |  |  | = Velocidad promedio por dovela
| Dovela # | Abscisa [m] | hi [m] | y [m] | yi [m] |  | Rev (**) | [Rpm] (**) | Vi |  | Ai | Qi | Qi | Tll | Bq
[9 empty] | [m/seg] | [m/s] | [m2] | [m3/s] | [%] | [s] | pulg
|  | 0 | 0.106
| 1 | 0.25 | 0.13 | 0.113 | Fondo | 0 |  |  |  | 0.403 | 0.03 | 0.0121 | 11.52
[5 empty] | 0,2y (* 0.8y) | NA
[5 empty] | 0,4y (* 0.6y) | 0.0452 |  |  | 0.403
[5 empty] | 0,8y (* 0.2y) | NA
[5 empty] | Sup | 0.113
| 2 | 0.5 | 0.126 | 0.117 | Fondo | 0 |  |  |  | 0.589 | 0.032 | 0.0188 | 17.9
[5 empty] | 0,2y (* 0.8y) | NA
[5 empty] | 0,4y (* 0.6y) | 0.0468 |  |  | 0.589
[5 empty] | 0,8y (* 0.2y) | NA
[5 empty] | Sup | 0.117
| 3 | 0.75 | 0.131 | 0.111 | Fondo | 0 |  |  |  | 0.64 | 0.032 | 0.0205 | 19.52
[5 empty] | 0,2y (* 0.8y) | NA
[5 empty] | 0,4y (* 0.6y) | 0.0444 |  |  | 0.64
[5 empty] | 0,8y (* 0.2y) | NA
[5 empty] | Sup | 0.111
| 4 | 1 | 0.104 | 0.119 | Fondo | 0 |  |  |  | 0.706 | 0.029 | 0.0205 | 19.52
[5 empty] | 0,2y (* 0.8y) | NA
[5 empty] | 0,4y (* 0.6y) | 0.0476 |  |  | 0.706
[5 empty] | 0,8y (* 0.2y) | NA
[5 empty] | Sup | 0.119
| 5 | 1.25 | 0.072 | 0.083 | Fondo | 0 |  |  |  | 0.837 | 0.022 | 0.0184 | 17.52
[5 empty] | 0,2y (* 0.8y) | NA
[5 empty] | 0,4y (* 0.6y) | 0.0332 |  |  | 0.837
[5 empty] | 0,8y (* 0.2y) | NA
[5 empty] | Sup | 0.083
| 6 | 1.5 | 0.064 | 0.066 | Fondo | 0 |  |  |  | 0.729 | 0.017 | 0.0124 | 11.81
[5 empty] | 0,2y (* 0.8y) | NA
[5 empty] | 0,4y (* 0.6y) | 0.0264 |  |  | 0.729
[5 empty] | 0,8y (* 0.2y) | NA
[5 empty] | Sup | 0.066
| 7 | 1.75 | 0.053 | 0.057 | Fondo | 0 |  |  |  | 0.518 | 0.015 | 0.0078 | 7.43
[5 empty] | 0,2y (* 0.8y) | NA
[5 empty] | 0,4y (* 0.6y) | 0.0228 |  |  | 0.518
[5 empty] | 0,8y (* 0.2y) | NA
[5 empty] | Sup | 0.057
| 8 | 2 | 0.025 | 0.037 | Fondo | 0 |  |  |  | 0.318 | 0.01 | 0.0032 | 3.05
[5 empty] | 0,2y (* 0.8y) | NA
[5 empty] | 0,4y (* 0.6y) | 0.0148 |  |  | 0.318
[5 empty] | 0,8y (* 0.2y) | NA
[5 empty] | Sup | 0.037
| 9 | 2.25 | 0.024 | 0.03 | Fondo | 0 |  |  |  | 0.152 | 0.019 | 0.0029 | 2.76
[5 empty] | 0,2y (* 0.8y) | NA
[5 empty] | 0,4y (* 0.6y) | 0.012 |  |  | 0.152
[5 empty] | 0,8y (* 0.2y) | NA
[5 empty] | Sup | 0.03
| 10 | 2.47 | 0 | 0.029 | Fondo | 0 |  |  |  | 0.076 | 0.006 | 0.0005 | 0.48
[5 empty] | 0,2y (* 0.8y) | NA
[5 empty] | 0,4y (* 0.6y) | 0.0116 |  |  | 0.076
[5 empty] | 0,8y (* 0.2y) | NA
[5 empty] | Sup | 0.029
Formulas
| Nota 1 | Tll es a partir de la curva "Sampling Volume 690 CC" ingresando en [ft/s] | [6 empty] | Nota 3 | Tomar la velocidad superficial del formato L2 (**)
| Nota 2 | Qi<= 0.2Qt. Si no se cumple repetir las medidas | [6 empty] | Nota 4 | Para y<0.2 m (**), y<0.125 m (*) medir solo a 0.6y
[5 empty] | Fondo | 0.01
[5 empty] | 0.1y (* 0,9y) | 0
[5 empty] | 0.2y (* 0,8y) | 0
[5 empty] | 0.3y (* 0,7y) | 0
[5 empty] | 0.4y (* 0,6y) | 0
[5 empty] | 0.5y | 0
[5 empty] | 0.6y (* 0,4y) | 0
[5 empty] | 0.7y (* 0,3y) | 0
[5 empty] | 0.8y (* 0,2y) | 0
[5 empty] | 0.9y (* 0,1y) | 0
[5 empty] | Superficial | 0
| Se tomaron muestras de sedimentos en las dovelas # _____ , _____ , ______ , ______ , _______ | [8 empty] | 0.577 | 0.182 | 0.105 | 99.99 | Folio
[10 empty] | Vmedia | At = ΣAi | Qt = ΣQi | %
| Referencia desde lecho del Río |  |  |  |  | Referencia desde la superficie del agua |  |  |  |  | OBSERVACIONES:
[11 empty] | h Media (m) |  |  | 0.0762
[11 empty] | h Máxima (m) |  |  | 0.119
Como la altura maxima es inferior a 0.125 m, el calculo de Vx no aplica
[11 empty] | Distancia del sensor al nivel del agua (m) |  |  |  | 4.77
[11 empty] | Nivel del agua en el sensor (m) (Dato suministrado por el administrador de la red) |  |  |  | 0.457
REGISTRO FOTOGRÁFICO
| Medida de la temperatura |  |  |  |  | Organizando sección de aforo |  |  |  |  | Detalle del aforo
Realizado por |  |  | CARLOS COCUY | [5 empty] | Revisado por
¯𝐕𝐢
¯𝐕𝐢
¯𝐕𝐢=(𝐕_(𝟎.𝟐)+𝟐∗𝐕_(𝟎.𝟒)+𝐕_(𝟎.𝟖))/𝟒
¯𝐕𝐢=(𝐕_(𝟎.𝟏)+𝐕_(𝟎.𝟐)+𝐕_(𝟎.𝟑)+𝐕_(𝟎.𝟒)+𝐕_(𝟎.𝟓)+𝐕_(𝟎.𝟔)+〖𝐕_(𝟎.𝟕)+𝐕_(𝟎.𝟖)+𝐕_(𝟎.𝟗)+𝐕〗_(𝐬𝐮𝐩𝐟 ))/𝟏𝟎
𝐀𝐢=(〖(𝐡〗_𝐢+𝐡_(𝐢+𝟏 ))∗𝐛)/𝟐
𝐐𝐢=𝐀𝐢∗¯𝐕𝐢
𝐐[%]= 𝐐𝐢/𝐐𝐭∗𝟏𝟎𝟎
𝑽𝒎𝒆𝒅𝒊𝒂=𝑸𝒕/𝑨𝒊
(𝑽_𝒊 ) ̅[𝒇𝒕/𝒔]=𝟑,𝟐𝟖∗(𝑽_𝒊 ) ̅[𝒎/𝒔]
[𝐑𝐩𝐦]=[𝑹𝒆𝒗]/𝐭𝐜[𝒔] ∗(𝟔𝟎 [𝒔])/(𝟏[𝒎𝒊𝒏])
¯𝐕𝐢
(𝑽_𝒊 ) ̅=𝟎.𝟏∗(𝑽_𝒔𝒖𝒑𝒇+𝟑∗𝑽_(𝟎.𝟐)+𝟑∗𝑽_(𝟎.𝟔)+𝟐∗𝑽_(𝟎.𝟖)+𝑽_𝒍𝒆𝒄𝒉𝒐)

## Aforo 4
Formato L1.2: Medición de caudal por el método área-velocidad: medidas desde la superficie del agua con medidor electromagnético
| Fecha | 2018-02-22 |  | Aforo No. | 4 | Proyecto | Convenio 221/2016 OPERACIÓN Y MANTENIMIENTO REDES HIDROMETEOROLÓGICAS, SÍSMICAS Y DE CALIDAD DEL AIRE DEL DEPARTAMENTO DE CALDAS
| Lugar medición |  | QUEBRADA CRISTALES - VALLES DE LA ALAMBRA | [5 empty] | Coordenadas: | N 5° 2' 11.91" |  | W 75° 27' 33.09" |  | m.s.n.m. | 2091
| Equipo | Molinete (**) |  |  | Marca/Referencia |  |  |  | Ecuación del molinete |  |  |  | Tiempo contador (tc) [s] |  | Hélice #
|  | Electromagnético |  | X | OTT / MF Pro
| Datos de inicio del aforo | Referencia de medida: | Lecho del río |  |  | Inicio desde: | Margen Izquierda |  |  | Clima | LLUVIOSO
|  |  | Superficie del agua |  |  |  | Margen Derecha |  | X
|  | Hora de inicio |  | 10:45 | Nivel inicial [m] |  | 1.06 | Temperatura del agua ( °C ) |  | 16 | Ancho sección (w) [m] |  | 2.71 | Abscisa: Inicio Dovela # 1 (m)
|  | Hora de finalización |  | 12:15 | Nivel final [m] |  | 1.06 | Hora de medida |  | 11:40 | Ancho dovela (b) [m] |  | 0.25 | 0
| Nomenclatura | Vi= Velocidad a cada yi |  |  | hi= Profundidad correspondiente a cada abscisa |  |  |  | y= Profundidad en la mitad dovela |  |  |  | Rev= # vueltas en tc
|  | Qi= Caudal por dovela |  |  | Tll= Tiempo de llenado-solidos suspendidos |  |  |  | Rpm= Revoluciones por minuto
|  | Ai= Área por dovela |  |  | Bq = Boquilla muestreador solidos suspendidos |  |  |  | = Velocidad promedio por dovela
| Dovela # | Abscisa [m] | hi [m] | y [m] | yi [m] |  | Rev (**) | [Rpm] (**) | Vi |  | Ai | Qi | Qi | Tll | Bq
[9 empty] | [m/seg] | [m/s] | [m2] | [m3/s] | [%] | [s] | pulg
|  | 0 | 0.151
| 1 | 0.25 | 0.165 | 0.148 | Fondo | 0 |  |  | 0.101 | 0.44425 | 0.04 | 0.0178 | 11.99
[5 empty] | 0,2y (* 0.8y) | 0.0296 |  |  | 0.315
[5 empty] | 0,4y (* 0.6y) | 0.0592 |  |  | 0.467
[5 empty] | 0,8y (* 0.2y) | 0.1184 |  |  | 0.528
[5 empty] | Sup | 0.148 |  |  | 0.51
| 2 | 0.5 | 0.171 | 0.162 | Fondo | 0 |  |  | 0.098 | 0.447 | 0.042 | 0.0188 | 12.67
[5 empty] | 0,2y (* 0.8y) | 0.0324 |  |  | 0.264
[5 empty] | 0,4y (* 0.6y) | 0.0648 |  |  | 0.566
[5 empty] | 0,8y (* 0.2y) | 0.1296 |  |  | 0.611
[5 empty] | Sup | 0.162 |  |  | 0.615
| 3 | 0.75 | 0.156 | 0.136 | Fondo | 0 |  |  | 0.198 | 0.5905 | 0.041 | 0.0242 | 16.31
[5 empty] | 0,2y (* 0.8y) | 0.0272 |  |  | 0.415
[5 empty] | 0,4y (* 0.6y) | 0.0544 |  |  | 0.64
[5 empty] | 0,8y (* 0.2y) | 0.1088 |  |  | 0.667
[5 empty] | Sup | 0.136 |  |  | 0.639
| 4 | 1 | 0.159 | 0.164 | Fondo | 0
[5 empty] | 0,2y (* 0.8y) | 0.0328
[5 empty] | 0,4y (* 0.6y) | 0.0656
[5 empty] | 0,8y (* 0.2y) | 0.1312
[5 empty] | Sup | 0.164
| 5 | 1.25 | 0.117 | 0.118 | Fondo | 0 |  |  |  | 0.726 | 0.035 | 0.0254 | 17.12
[5 empty] | 0,2y (* 0.8y) | NA
[5 empty] | 0,4y (* 0.6y) | 0.0472 |  |  | 0.726
[5 empty] | 0,8y (* 0.2y) | NA
[5 empty] | Sup | 0.118
| 6 | 1.5 | 0.09 | 0.091 | Fondo | 1 |  |  |  | 0.68 | 0.026 | 0.0177 | 11.93
[5 empty] | 0,2y (* 0.8y) | NA
[5 empty] | 0,4y (* 0.6y) | 0.0364 |  |  | 0.68
[5 empty] | 0,8y (* 0.2y) | NA
[5 empty] | Sup | 0.091
| 7 | 1.75 | 0.086 | 0.102 | Fondo | 2 |  |  |  | 0.459 | 0.022 | 0.0101 | 6.81
[5 empty] | 0,2y (* 0.8y) | NA
[5 empty] | 0,4y (* 0.6y) | 0.0408 |  |  | 0.459
[5 empty] | 0,8y (* 0.2y) | NA
[5 empty] | Sup | 0.102
| 8 | 2 | 0.07 | 0.082 | Fondo | 3 |  |  |  | 0.281 | 0.02 | 0.0056 | 3.77
[5 empty] | 0,2y (* 0.8y) | NA
[5 empty] | 0,4y (* 0.6y) | 0.0328 |  |  | 0.281
[5 empty] | 0,8y (* 0.2y) | NA
[5 empty] | Sup | 0.082
| 9 | 2.25 | 0.079 | 0.065 | Fondo | 0 |  |  |  | 0.115 | 0.019 | 0.0022 | 1.48
[5 empty] | 0,2y (* 0.8y) | NA
[5 empty] | 0,4y (* 0.6y) | 0.026 |  |  | 0.115
[5 empty] | 0,8y (* 0.2y) | NA
[5 empty] | Sup | 0.065
| 10 | 2.5 | 0.071 | 0.074 | Fondo | 1 |  |  |  | 0.086 | 0.019 | 0.0016 | 1.08
[5 empty] | 0,2y (* 0.8y) | NA
[5 empty] | 0,4y (* 0.6y) | 0.0296 |  |  | 0.086
[5 empty] | 0,8y (* 0.2y) | NA
[5 empty] | Sup | 0.074
| 11 | 2.71 | 0.024 | 0.031 | Fondo | 2 |  |  |  | 0.057 | 0.01 | 0.0006 | 0.4
[5 empty] | 0,2y (* 0.8y) | NA
[5 empty] | 0,4y (* 0.6y) | 0.0124 |  |  | 0.057
[5 empty] | 0,8y (* 0.2y) | NA
[5 empty] | Sup | 0.031
Formulas
| Nota 1 | Tll es a partir de la curva "Sampling Volume 690 CC" ingresando en [ft/s] | [6 empty] | Nota 3 | Tomar la velocidad superficial del formato L2 (**)
| Nota 2 | Qi<= 0.2Qt. Si no se cumple repetir las medidas | [6 empty] | Nota 4 | Para y<0.2 m (**), y<0.125 m (*) medir solo a 0.6y
| 4 | 0.75 | 0.156 | 0.164 | Fondo | 0.01 |  |  | 0.187 | 0.62618 | 0.039 | 0.0244 | 16.44
[5 empty] | 0.1y (* 0,9y) | 0.0164 |  |  | 0.279
[5 empty] | 0.2y (* 0,8y) | 0.0328 |  |  | 0.57
[5 empty] | 0.3y (* 0,7y) | 0.0492 |  |  | 0.568
[5 empty] | 0.4y (* 0,6y) | 0.0656 |  |  | 0.64
|  | 1 | 0.159 |  | 0.5y | 0.082 |  |  | 0.611
[5 empty] | 0.6y (* 0,4y) | 0.0984 |  |  | 0.687
[5 empty] | 0.7y (* 0,3y) | 0.1148 |  |  | 0.87
[5 empty] | 0.8y (* 0,2y) | 0.1312 |  |  | 0.855
[5 empty] | 0.9y (* 0,1y) | 0.1476 |  |  | 0.806
[5 empty] | Superficial | 0.164 |  |  | 0.815
| Se tomaron muestras de sedimentos en las dovelas # _____ , _____ , ______ , ______ , _______ | [8 empty] | 0.474 | 0.313 | 0.1484 | 100 | Folio
[10 empty] | Vmedia | At = ΣAi | Qt = ΣQi | %
| Referencia desde lecho del Río |  |  |  |  | Referencia desde la superficie del agua |  |  |  |  | OBSERVACIONES:
[11 empty] | h Media (m) |  |  | 0.10664
[11 empty] | h Máxima (m) |  |  | 0.164
[11 empty] | Distancia del sensor al nivel del agua (m) |  |  |  | 4.75
[11 empty] | Nivel del agua en el sensor (m) (Dato suministrado por el administrador de la red) |  |  |  | 0.477
REGISTRO FOTOGRÁFICO
Medición de la temperatura
Realizado por | [8 empty] | Revisado por
¯𝐕𝐢
¯𝐕𝐢
¯𝐕𝐢=(𝐕_(𝟎.𝟐)+𝟐∗𝐕_(𝟎.𝟒)+𝐕_(𝟎.𝟖))/𝟒
¯𝐕𝐢=(𝐕_(𝟎.𝟏)+𝐕_(𝟎.𝟐)+𝐕_(𝟎.𝟑)+𝐕_(𝟎.𝟒)+𝐕_(𝟎.𝟓)+𝐕_(𝟎.𝟔)+〖𝐕_(𝟎.𝟕)+𝐕_(𝟎.𝟖)+𝐕_(𝟎.𝟗)+𝐕〗_(𝐬𝐮𝐩𝐟 ))/𝟏𝟎
𝐀𝐢=(〖(𝐡〗_𝐢+𝐡_(𝐢+𝟏 ))∗𝐛)/𝟐
𝐐𝐢=𝐀𝐢∗¯𝐕𝐢
𝐐[%]= 𝐐𝐢/𝐐𝐭∗𝟏𝟎𝟎
𝑽𝒎𝒆𝒅𝒊𝒂=𝑸𝒕/𝑨𝒊
(𝑽_𝒊 ) ̅[𝒇𝒕/𝒔]=𝟑,𝟐𝟖∗(𝑽_𝒊 ) ̅[𝒎/𝒔]
[𝐑𝐩𝐦]=[𝑹𝒆𝒗]/𝐭𝐜[𝒔] ∗(𝟔𝟎 [𝒔])/(𝟏[𝒎𝒊𝒏])
¯𝐕𝐢
(𝑽_𝒊 ) ̅=𝟎.𝟏∗(𝑽_𝒔𝒖𝒑𝒇+𝟑∗𝑽_(𝟎.𝟐)+𝟑∗𝑽_(𝟎.𝟔)+𝟐∗𝑽_(𝟎.𝟖)+𝑽_𝒍𝒆𝒄𝒉𝒐)