## Planta y sección típica
VISTA EN PLANTA
SECCIÓN TRANSVERSAL

## Aforo 1
Formato L1.2: Medición de caudal por el método área-velocidad: medidas desde la superficie del agua con medidor electromagnético
| Fecha | 2017-11-13 |  | Aforo No. | 1 | Proyecto | Convenio 221/2016 OPERACIÓN Y MENTENIMIENTO REDES HIDROMETEROLÓGICAS, SÍSMICAS Y DE CALIDAD DEL AIRE DEL DEPARTAMENTO DE CALDAS
| Lugar medición |  | RIO SUPIA - PUEBLO | [5 empty] | Coordenadas: | N 5° 27' 7.55" |  | W 75°39' 14.07" |  | m.s.n.m. | 1186
| Equipo | Molinete (**) |  |  | Marca/Referencia |  |  |  | Ecuación del molinete |  |  |  | Tiempo contador (tc) [s] |  | Hélice #
|  | Electromagnético |  | X | OTT / MF Pro
| Datos de inicio del aforo | Referencia de medida: | Lecho del río |  |  | Inicio desde: | Margen Izquierda |  | X | Clima | Cálido
|  |  | Superficie del agua |  | X |  | Margen Derecha
|  | Hora de inicio |  | 7:13 | Nivel inicial [m] |  | 1.11 | Temperatura del agua ( °C ) |  | 18 | Ancho sección (w) [m] |  | 19.25 | Abscisa: Inicio Dovela # 1 (m)
|  | Hora de finalización |  | 9:18 | Nivel final [m] |  | 1.15 | Hora de medida |  | 7:50 | Ancho dovela (b) [m] |  | 1 | 2.1
| Nomenclatura | Vi= Velocidad a cada yi |  |  | hi= Profundidad correspondiente a cada abscisa |  |  |  | y= Profundidad en la mitad dovela |  |  |  | Rev= # vueltas en tc
|  | Qi= Caudal por dovela |  |  | Tll= Tiempo de llenado-solidos suspendidos |  |  |  | Rpm= Revoluciones por minuto
|  | Ai= Área por dovela |  |  | Bq = Boquilla muestreador solidos suspendidos |  |  |  | = Velocidad promedio por dovela
| Dovela # | Abscisa [m] | hi [m] | y [m] | yi [m] |  | Rev (**) | [Rpm] (**) | Vi |  | Ai | Qi | Qi | Tll | Bq
[9 empty] | [m/seg] | [m/s] | [m2] | [m3/s] | [%] | [s] | pulg
|  | 2.1 | 0.13
| 1 | 3.1 | 0.485 | 0.245 | Fondo | 0 |  |  | 0.064 | 0.0814 | 0.308 | 0.0251 | 0.35
[5 empty] | 0,2y (* 0.8y) | 0.049 |  |  | 0.068
[5 empty] | 0,4y (* 0.6y) | 0.098 |  |  | 0.067
[5 empty] | 0,8y (* 0.2y) | 0.196 |  |  | 0.107
[5 empty] | Sup | 0.245 |  |  | 0.091
| 2 | 4.1 | 0.595 | 0.605 | Fondo | 0 |  |  | 0.094 | 0.5723 | 0.54 | 0.309 | 4.32
[5 empty] | 0,2y (* 0.8y) | 0.121 |  |  | 0.539
[5 empty] | 0,4y (* 0.6y) | 0.242 |  |  | 0.67
[5 empty] | 0,8y (* 0.2y) | 0.484 |  |  | 0.673
[5 empty] | Sup | 0.605 |  |  | 0.653
| 3 | 5.1 | 0.745 | 0.695 | Fondo | 0 |  |  | 0.626 | 0.7845 | 0.67 | 0.5256 | 7.35
[5 empty] | 0,2y (* 0.8y) | 0.139 |  |  | 0.58
[5 empty] | 0,4y (* 0.6y) | 0.278 |  |  | 0.898
[5 empty] | 0,8y (* 0.2y) | 0.556 |  |  | 0.911
[5 empty] | Sup | 0.695 |  |  | 0.95
| 4 | 6.1 | 0.757 | 0.775 | Fondo | 0 |  |  | 0.654 | 1.1231 | 0.751 | 0.8434 | 11.8
[5 empty] | 0,2y (* 0.8y) | 0.155 |  |  | 1.01
[5 empty] | 0,4y (* 0.6y) | 0.31 |  |  | 1.089
[5 empty] | 0,8y (* 0.2y) | 0.62 |  |  | 1.357
[5 empty] | Sup | 0.775 |  |  | 1.298
| 5 | 7.1 | 0.705 | 0.798 | Fondo | 0
[5 empty] | 0,2y (* 0.8y) | 0.1596
[5 empty] | 0,4y (* 0.6y) | 0.3192
[5 empty] | 0,8y (* 0.2y) | 0.6384
[5 empty] | Sup | 0.798
| 6 | 8.1 | 0.605 | 0.655 | Fondo | 0 |  |  | 0.705 | 1.0361 | 0.655 | 0.6786 | 9.49
[5 empty] | 0,2y (* 0.8y) | 0.131 |  |  | 0.895
[5 empty] | 0,4y (* 0.6y) | 0.262 |  |  | 1.063
[5 empty] | 0,8y (* 0.2y) | 0.524 |  |  | 1.239
[5 empty] | Sup | 0.655 |  |  | 1.128
| 7 | 9.1 | 0.425 | 0.555 | Fondo | 0 |  |  | 0.305 | 0.6153 | 0.515 | 0.3169 | 4.43
[5 empty] | 0,2y (* 0.8y) | 0.111 |  |  | 0.63
[5 empty] | 0,4y (* 0.6y) | 0.222 |  |  | 0.623
[5 empty] | 0,8y (* 0.2y) | 0.444 |  |  | 0.668
[5 empty] | Sup | 0.555 |  |  | 0.708
| 8 | 10.1 | 0.675 | 0.295 | Fondo | 0 |  |  | 0.454 | 0.5407 | 0.55 | 0.2974 | 4.16
[5 empty] | 0,2y (* 0.8y) | 0.059 |  |  | 0.5
[5 empty] | 0,4y (* 0.6y) | 0.118 |  |  | 0.549
[5 empty] | 0,8y (* 0.2y) | 0.236 |  |  | 0.59
[5 empty] | Sup | 0.295 |  |  | 0.585
| 9 | 11.1 | 0.495 | 0.625 | Fondo | 0 |  |  | 0.562 | 0.8711 | 0.585 | 0.5096 | 7.13
[5 empty] | 0,2y (* 0.8y) | 0.125 |  |  | 0.708
[5 empty] | 0,4y (* 0.6y) | 0.25 |  |  | 0.745
[5 empty] | 0,8y (* 0.2y) | 0.5 |  |  | 1.101
[5 empty] | Sup | 0.625 |  |  | 1.232
| 10 | 12.1 | 0.485 | 0.435 | Fondo | 0 |  |  | 0.756 | 1.1274 | 0.49 | 0.5524 | 7.73
[5 empty] | 0,2y (* 0.8y) | 0.087 |  |  | 0.814
[5 empty] | 0,4y (* 0.6y) | 0.174 |  |  | 1.276
[5 empty] | 0,8y (* 0.2y) | 0.348 |  |  | 1.4
[5 empty] | Sup | 0.435 |  |  | 1.324
| 11 | 13.1 | 0.355 | 0.395 | Fondo | 0 |  |  | 0.626 | 0.9234 | 0.42 | 0.3878 | 5.42
[5 empty] | 0,2y (* 0.8y) | 0.079 |  |  | 0.789
[5 empty] | 0,4y (* 0.6y) | 0.158 |  |  | 0.924
[5 empty] | 0,8y (* 0.2y) | 0.316 |  |  | 1.085
[5 empty] | Sup | 0.395 |  |  | 1.138
| 12 | 14.1 | 0.483 | 0.285 | Fondo | 0 |  |  | 0.254 | 1.0693 | 0.419 | 0.448 | 6.27
[5 empty] | 0,2y (* 0.8y) | 0.057 |  |  | 0.921
[5 empty] | 0,4y (* 0.6y) | 0.114 |  |  | 1.026
[5 empty] | 0,8y (* 0.2y) | 0.228 |  |  | 1.396
[5 empty] | Sup | 0.285 |  |  | 1.436
| 13 | 15.1 | 0.515 | 0.355 | Fondo | 0 |  |  | 0.611 | 0.8466 | 0.499 | 0.4225 | 5.91
[5 empty] | 0,2y (* 0.8y) | 0.071 |  |  | 0.724
[5 empty] | 0,4y (* 0.6y) | 0.142 |  |  | 0.839
[5 empty] | 0,8y (* 0.2y) | 0.284 |  |  | 1.011
[5 empty] | Sup | 0.355 |  |  | 0.972
| 14 | 16.1 | 0.317 | 0.444 | Fondo | 0 |  |  | 0.619 | 0.8626 | 0.416 | 0.3588 | 5.02
[5 empty] | 0,2y (* 0.8y) | 0.0888 |  |  | 0.841
[5 empty] | 0,4y (* 0.6y) | 0.1776 |  |  | 0.82
[5 empty] | 0,8y (* 0.2y) | 0.3552 |  |  | 0.97
[5 empty] | Sup | 0.444 |  |  | 0.934
| 15 | 17.1 | 0.295 | 0.295 | Fondo | 0 |  |  | 0.129 | 0.2517 | 0.306 | 0.077 | 1.08
[5 empty] | 0,2y (* 0.8y) | 0.059 |  |  | 0.211
[5 empty] | 0,4y (* 0.6y) | 0.118 |  |  | 0.289
[5 empty] | 0,8y (* 0.2y) | 0.236 |  |  | 0.308
[5 empty] | Sup | 0.295 |  |  | 0.253
| 16 | 18.1 | 0.275 | 0.315 | Fondo | 0 |  |  | 0.304 | 0.5617 | 0.285 | 0.1601 | 2.24
[5 empty] | 0,2y (* 0.8y) | 0.063 |  |  | 0.435
[5 empty] | 0,4y (* 0.6y) | 0.126 |  |  | 0.541
[5 empty] | 0,8y (* 0.2y) | 0.252 |  |  | 0.73
[5 empty] | Sup | 0.315 |  |  | 0.736
| 17 | 19.1 | 0.245 | 0.265 | Fondo | 0 |  |  | 0.5 | 0.6874 | 0.26 | 0.1787 | 2.5
[5 empty] | 0,2y (* 0.8y) | 0.053 |  |  | 0.636
[5 empty] | 0,4y (* 0.6y) | 0.106 |  |  | 0.716
[5 empty] | 0,8y (* 0.2y) | 0.212 |  |  | 0.77
[5 empty] | Sup | 0.265 |  |  | 0.724
| 18 | 20.1 | 0.205 | 0.235 | Fondo | 0 |  |  | 0.195 | 0.4271 | 0.225 | 0.0961 | 1.34
[5 empty] | 0,2y (* 0.8y) | 0.047 |  |  | 0.299
[5 empty] | 0,4y (* 0.6y) | 0.094 |  |  | 0.403
[5 empty] | 0,8y (* 0.2y) | 0.188 |  |  | 0.604
[5 empty] | Sup | 0.235 |  |  | 0.561
| 19 | 21.35 | 0.065 | 0.205 | Fondo | 0 |  |  | 0.126 | 0.3299 | 0.169 | 0.0558 | 0.78
[5 empty] | 0,2y (* 0.8y) | 0.041 |  |  | 0.188
[5 empty] | 0,4y (* 0.6y) | 0.082 |  |  | 0.305
[5 empty] | 0,8y (* 0.2y) | 0.164 |  |  | 0.501
[5 empty] | Sup | 0.205 |  |  | 0.496
Formulas
| Nota 1 | Tll es a partir de la curva "Sampling Volume 690 CC" ingresando en [ft/s] | [6 empty] | Nota 3 | Tomar la velocidad superficial del formato L2 (**)
| Nota 2 | Qi<= 0.2Qt. Si no se cumple repetir las medidas | [6 empty] | Nota 4 | Para y<0.2 m (**), y<0.125 m (*) medir solo a 0.6y
| 5 | 6.1 | 0.757 | 0.798 | Fondo | 0.01 |  |  | 0.832 | 1.2414 | 0.731 | 0.9074 | 12.69
[5 empty] | 0.1y (* 0,9y) | 0.0798 |  |  | 0.824
[5 empty] | 0.2y (* 0,8y) | 0.1596 |  |  | 0.823
[5 empty] | 0.3y (* 0,7y) | 0.2394 |  |  | 1.029
[5 empty] | 0.4y (* 0,6y) | 0.3192 |  |  | 1.264
|  | 7.1 | 0.705 |  | 0.5y | 0.399 |  |  | 1.396
[5 empty] | 0.6y (* 0,4y) | 0.4788 |  |  | 1.458
[5 empty] | 0.7y (* 0,3y) | 0.5586 |  |  | 1.492
[5 empty] | 0.8y (* 0,2y) | 0.6384 |  |  | 1.464
[5 empty] | 0.9y (* 0,1y) | 0.7182 |  |  | 1.536
[5 empty] | Superficial | 0.798 |  |  | 1.537
| Se tomaron muestras de sedimentos en las dovelas # _____ , _____ , ______ , ______ , _______ | [8 empty] | 0.813 | 8.794 | 7.1502 | 100 | Folio
[10 empty] | Vmedia | At = ΣAi | Qt = ΣQi | %
| Referencia desde lecho del Río |  |  |  |  | Referencia desde la superficie del agua |  |  |  |  | OBSERVACIONES:
[11 empty] | h Media (m) |  |  | 0.44616
[11 empty] | h Máxima (m) |  |  | 0.798
[11 empty] | Distancia del sensor al nivel del agua (m) |  |  |  | 4.55
[11 empty] | Nivel del agua en el sensor (m) (Dato suministrado por el administrador de la red) |  |  |  | 0.41
REGISTRO FOTOGRÁFICO
| Medida de la temperatura |  |  |  |  | Detalle del aforo |  |  |  |  | Detalle del aforo
Realizado por |  |  | CARLOS COCUY | [5 empty] | Revisado por
¯𝐕𝐢
¯𝐕𝐢
¯𝐕𝐢
¯𝐕𝐢=(𝐕_(𝟎.𝟐)+𝟐∗𝐕_(𝟎.𝟒)+𝐕_(𝟎.𝟖))/𝟒
¯𝐕𝐢=(𝐕_(𝟎.𝟏)+𝐕_(𝟎.𝟐)+𝐕_(𝟎.𝟑)+𝐕_(𝟎.𝟒)+𝐕_(𝟎.𝟓)+𝐕_(𝟎.𝟔)+〖𝐕_(𝟎.𝟕)+𝐕_(𝟎.𝟖)+𝐕_(𝟎.𝟗)+𝐕〗_(𝐬𝐮𝐩𝐟 ))/𝟏𝟎
𝐀𝐢=(〖(𝐡〗_𝐢+𝐡_(𝐢+𝟏 ))∗𝐛)/𝟐
𝐐𝐢=𝐀𝐢∗¯𝐕𝐢
𝐐[%]= 𝐐𝐢/𝐐𝐭∗𝟏𝟎𝟎
𝑽𝒎𝒆𝒅𝒊𝒂=𝑸𝒕/𝑨𝒊
(𝑽_𝒊 ) ̅[𝒇𝒕/𝒔]=𝟑,𝟐𝟖∗(𝑽_𝒊 ) ̅[𝒎/𝒔]
[𝐑𝐩𝐦]=[𝑹𝒆𝒗]/𝐭𝐜[𝒔] ∗(𝟔𝟎 [𝒔])/(𝟏[𝒎𝒊𝒏])
(𝑽_𝒊 ) ̅=𝟎.𝟏∗(𝑽_𝒔𝒖𝒑𝒇+𝟑∗𝑽_(𝟎.𝟐)+𝟑∗𝑽_(𝟎.𝟔)+𝟐∗𝑽_(𝟎.𝟖)+𝑽_𝒍𝒆𝒄𝒉𝒐)

## Aforo 2
Formato L1.2: Medición de caudal por el método área-velocidad: medidas desde la superficie del agua con medidor electromagnético
| Fecha | 2018-01-17 |  | Aforo No. | 2 | Proyecto | Convenio 221/2016 OPERACIÓN Y MENTENIMIENTO REDES HIDROMETEROLÓGICAS, SÍSMICAS Y DE CALIDAD DEL AIRE DEL DEPARTAMENTO DE CALDAS
| Lugar medición |  | RIO SUPIA - PUEBLO | [5 empty] | Coordenadas: | N 5° 27' 7.55" |  | W 75°39' 14.07" |  | m.s.n.m. | 1186
| Equipo | Molinete (**) |  |  | Marca/Referencia |  |  |  | Ecuación del molinete |  |  |  | Tiempo contador (tc) [s] |  | Hélice #
|  | Electromagnético |  | X | OTT / MF Pro
| Datos de inicio del aforo | Referencia de medida: | Lecho del río |  |  | Inicio desde: | Margen Izquierda |  | X | Clima | Lluvioso
|  |  | Superficie del agua |  | X |  | Margen Derecha
|  | Hora de inicio |  | 11:00 | Nivel inicial [m] |  | 0.93 | Temperatura del agua ( °C ) |  | 19 | Ancho sección (w) [m] |  | 20.5 | Abscisa: Inicio Dovela # 1 (m)
|  | Hora de finalización |  | 13:44 | Nivel final [m] |  | 0.9 | Hora de medida |  | 11:10 | Ancho dovela (b) [m] |  | 1 | 1.02
| Nomenclatura | Vi= Velocidad a cada yi |  |  | hi= Profundidad correspondiente a cada abscisa |  |  |  | y= Profundidad en la mitad dovela |  |  |  | Rev= # vueltas en tc
|  | Qi= Caudal por dovela |  |  | Tll= Tiempo de llenado-solidos suspendidos |  |  |  | Rpm= Revoluciones por minuto
|  | Ai= Área por dovela |  |  | Bq = Boquilla muestreador solidos suspendidos |  |  |  | = Velocidad promedio por dovela
| Dovela # | Abscisa [m] | hi [m] | y [m] | yi [m] |  | Rev (**) | [Rpm] (**) | Vi |  | Ai | Qi | Qi | Tll | Bq
[9 empty] | [m/seg] | [m/s] | [m2] | [m3/s] | [%] | [s] | pulg
|  | 1.02 | 0.09
| 1 | 2.02 | 0.56 | 0.251 | Fondo | 0 |  |  | 0.003 | 0.0844 | 0.325 | 0.0274 | 0.24
[5 empty] | 0,2y (* 0.8y) | 0.0502 |  |  | 0.01
[5 empty] | 0,4y (* 0.6y) | 0.1004 |  |  | 0.014
[5 empty] | 0,8y (* 0.2y) | 0.2008 |  |  | 0.16
[5 empty] | Sup | 0.251 |  |  | 0.303
| 2 | 3.02 | 0.74 | 0.59 | Fondo | 0 |  |  | 0.027 | 0.1695 | 0.65 | 0.1102 | 0.98
[5 empty] | 0,2y (* 0.8y) | 0.118 |  |  | 0.043
[5 empty] | 0,4y (* 0.6y) | 0.236 |  |  | 0.109
[5 empty] | 0,8y (* 0.2y) | 0.472 |  |  | 0.303
[5 empty] | Sup | 0.59 |  |  | 0.412
| 3 | 4.02 | 0.93 | 0.831 | Fondo | 0 |  |  | 0.065 | 0.866 | 0.835 | 0.7231 | 6.41
[5 empty] | 0,2y (* 0.8y) | 0.1662 |  |  | 0.489
[5 empty] | 0,4y (* 0.6y) | 0.3324 |  |  | 0.812
[5 empty] | 0,8y (* 0.2y) | 0.6648 |  |  | 1.438
[5 empty] | Sup | 0.831 |  |  | 1.19
| 4 | 5.02 | 1.13 | 0.933 | Fondo | 0 |  |  | 0.276 | 1.0258 | 1.03 | 1.0566 | 9.37
[5 empty] | 0,2y (* 0.8y) | 0.1866 |  |  | 0.624
[5 empty] | 0,4y (* 0.6y) | 0.3732 |  |  | 0.965
[5 empty] | 0,8y (* 0.2y) | 0.7464 |  |  | 1.607
[5 empty] | Sup | 0.933 |  |  | 1.359
| 5 | 6.02 | 0.91 | 1.008 | Fondo | 0 |  |  | 0.306 | 1.2891 | 1.02 | 1.3149 | 11.66
[5 empty] | 0,2y (* 0.8y) | 0.2016 |  |  | 1.061
[5 empty] | 0,4y (* 0.6y) | 0.4032 |  |  | 1.212
[5 empty] | 0,8y (* 0.2y) | 0.8064 |  |  | 1.719
[5 empty] | Sup | 1.008 |  |  | 1.821
| 6 | 7.02 | 0.86 | 1.045 | Fondo | 0
[5 empty] | 0,2y (* 0.8y) | 0.209
[5 empty] | 0,4y (* 0.6y) | 0.418
[5 empty] | 0,8y (* 0.2y) | 0.836
[5 empty] | Sup | 1.045
| 7 | 8.02 | 0.685 | 0.82 | Fondo | 0 |  |  | 0.398 | 0.8646 | 0.773 | 0.6683 | 5.93
[5 empty] | 0,2y (* 0.8y) | 0.164 |  |  | 0.585
[5 empty] | 0,4y (* 0.6y) | 0.328 |  |  | 0.866
[5 empty] | 0,8y (* 0.2y) | 0.656 |  |  | 1.191
[5 empty] | Sup | 0.82 |  |  | 1.188
| 8 | 9.02 | 0.85 | 0.815 | Fondo | 0 |  |  | 0.403 | 1.2678 | 0.768 | 0.9737 | 8.64
[5 empty] | 0,2y (* 0.8y) | 0.163 |  |  | 0.961
[5 empty] | 0,4y (* 0.6y) | 0.326 |  |  | 1.112
[5 empty] | 0,8y (* 0.2y) | 0.652 |  |  | 1.789
[5 empty] | Sup | 0.815 |  |  | 1.801
| 9 | 10.02 | 0.483 | 0.568 | Fondo | 0 |  |  | 0.854 | 1.172 | 0.667 | 0.7817 | 6.93
[5 empty] | 0,2y (* 0.8y) | 0.1136 |  |  | 1.125
[5 empty] | 0,4y (* 0.6y) | 0.2272 |  |  | 1.174
[5 empty] | 0,8y (* 0.2y) | 0.4544 |  |  | 1.309
[5 empty] | Sup | 0.568 |  |  | 1.216
| 10 | 11.02 | 0.64 | 0.764 | Fondo | 0 |  |  | 0.611 | 1.1642 | 0.562 | 0.6543 | 5.8
[5 empty] | 0,2y (* 0.8y) | 0.1528 |  |  | 1.036
[5 empty] | 0,4y (* 0.6y) | 0.3056 |  |  | 1.158
[5 empty] | 0,8y (* 0.2y) | 0.6112 |  |  | 1.423
[5 empty] | Sup | 0.764 |  |  | 1.338
| 11 | 12.02 | 0.484 | 0.63 | Fondo | 0 |  |  | 0.573 | 1.2075 | 0.562 | 0.6786 | 6.02
[5 empty] | 0,2y (* 0.8y) | 0.126 |  |  | 0.986
[5 empty] | 0,4y (* 0.6y) | 0.252 |  |  | 1.162
[5 empty] | 0,8y (* 0.2y) | 0.504 |  |  | 1.59
[5 empty] | Sup | 0.63 |  |  | 1.45
| 12 | 13.02 | 0.52 | 0.603 | Fondo | 0 |  |  | 0.537 | 1.0004 | 0.502 | 0.5022 | 4.45
[5 empty] | 0,2y (* 0.8y) | 0.1206 |  |  | 0.85
[5 empty] | 0,4y (* 0.6y) | 0.2412 |  |  | 1.014
[5 empty] | 0,8y (* 0.2y) | 0.4824 |  |  | 1.225
[5 empty] | Sup | 0.603 |  |  | 1.214
| 13 | 14.02 | 0.444 | 0.549 | Fondo | 0 |  |  | 0.546 | 0.8986 | 0.482 | 0.4331 | 3.84
[5 empty] | 0,2y (* 0.8y) | 0.1098 |  |  | 0.713
[5 empty] | 0,4y (* 0.6y) | 0.2196 |  |  | 1.046
[5 empty] | 0,8y (* 0.2y) | 0.4392 |  |  | 1.077
[5 empty] | Sup | 0.549 |  |  | 0.978
| 14 | 15.02 | 0.69 | 0.627 | Fondo | 0 |  |  | 0.461 | 0.8062 | 0.567 | 0.4571 | 4.05
[5 empty] | 0,2y (* 0.8y) | 0.1254 |  |  | 0.69
[5 empty] | 0,4y (* 0.6y) | 0.2508 |  |  | 0.908
[5 empty] | 0,8y (* 0.2y) | 0.5016 |  |  | 0.938
[5 empty] | Sup | 0.627 |  |  | 0.901
| 15 | 16.02 | 0.456 | 0.708 | Fondo | 0 |  |  | 0.441 | 0.7564 | 0.573 | 0.4334 | 3.84
[5 empty] | 0,2y (* 0.8y) | 0.1416 |  |  | 0.756
[5 empty] | 0,4y (* 0.6y) | 0.2832 |  |  | 0.796
[5 empty] | 0,8y (* 0.2y) | 0.5664 |  |  | 0.818
[5 empty] | Sup | 0.708 |  |  | 0.809
| 16 | 17.02 | 0.465 | 0.552 | Fondo | 0 |  |  | 0.409 | 0.893 | 0.461 | 0.4117 | 3.65
[5 empty] | 0,2y (* 0.8y) | 0.1104 |  |  | 0.822
[5 empty] | 0,4y (* 0.6y) | 0.2208 |  |  | 0.988
[5 empty] | 0,8y (* 0.2y) | 0.4416 |  |  | 1.017
[5 empty] | Sup | 0.552 |  |  | 1.028
| 17 | 18.02 | 0.407 | 0.565 | Fondo | 0 |  |  | 0.414 | 0.5252 | 0.436 | 0.229 | 2.03
[5 empty] | 0,2y (* 0.8y) | 0.113 |  |  | 0.379
[5 empty] | 0,4y (* 0.6y) | 0.226 |  |  | 0.508
[5 empty] | 0,8y (* 0.2y) | 0.452 |  |  | 0.626
[5 empty] | Sup | 0.565 |  |  | 0.807
| 18 | 19.02 | 0.423 | 0.46 | Fondo | 0 |  |  | 0.398 | 0.7056 | 0.415 | 0.2928 | 2.6
[5 empty] | 0,2y (* 0.8y) | 0.092 |  |  | 0.546
[5 empty] | 0,4y (* 0.6y) | 0.184 |  |  | 0.688
[5 empty] | 0,8y (* 0.2y) | 0.368 |  |  | 0.966
[5 empty] | Sup | 0.46 |  |  | 0.746
| 19 | 20.02 | 0.37 | 0.453 | Fondo | 0 |  |  | 0.206 | 0.8069 | 0.397 | 0.3203 | 2.84
[5 empty] | 0,2y (* 0.8y) | 0.0906 |  |  | 0.668
[5 empty] | 0,4y (* 0.6y) | 0.1812 |  |  | 0.966
[5 empty] | 0,8y (* 0.2y) | 0.3624 |  |  | 0.998
[5 empty] | Sup | 0.453 |  |  | 0.933
| 20 | 21.52 | 0 | 0.284 | Fondo | 0 |  |  | 0.067 | 0.271 | 0.278 | 0.0753 | 0.67
[5 empty] | 0,2y (* 0.8y) | 0.0568 |  |  | 0.218
[5 empty] | 0,4y (* 0.6y) | 0.1136 |  |  | 0.316
[5 empty] | 0,8y (* 0.2y) | 0.2272 |  |  | 0.348
[5 empty] | Sup | 0.284 |  |  | 0.313
Formulas
| Nota 1 | Tll es a partir de la curva "Sampling Volume 690 CC" ingresando en [ft/s] | [6 empty] | Nota 3 | Tomar la velocidad superficial del formato L2 (**)
| Nota 2 | Qi<= 0.2Qt. Si no se cumple repetir las medidas | [6 empty] | Nota 4 | Para y<0.2 m (**), y<0.125 m (*) medir solo a 0.6y
| 6 | 6.02 | 0.91 | 1.045 | Fondo | 0.01 |  |  | 0.376 | 1.2758 | 0.885 | 1.1291 | 10.02
[5 empty] | 0.1y (* 0,9y) | 0.1045 |  |  | 0.789
[5 empty] | 0.2y (* 0,8y) | 0.209 |  |  | 0.961
[5 empty] | 0.3y (* 0,7y) | 0.3135 |  |  | 1.001
[5 empty] | 0.4y (* 0,6y) | 0.418 |  |  | 1.112
|  | 7.02 | 0.86 |  | 0.5y | 0.5225 |  |  | 1.216
[5 empty] | 0.6y (* 0,4y) | 0.627 |  |  | 1.405
[5 empty] | 0.7y (* 0,3y) | 0.7315 |  |  | 1.611
[5 empty] | 0.8y (* 0,2y) | 0.836 |  |  | 1.782
[5 empty] | 0.9y (* 0,1y) | 0.9405 |  |  | 1.901
[5 empty] | Superficial | 1.045 |  |  | 1.88
| Se tomaron muestras de sedimentos en las dovelas # _____ , _____ , ______ , ______ , _______ | [8 empty] | 0.925 | 12.188 | 11.2728 | 100 | Folio
[10 empty] | Vmedia | At = ΣAi | Qt = ΣQi | %
| Referencia desde lecho del Río |  |  |  |  | Referencia desde la superficie del agua |  |  |  |  | OBSERVACIONES:
[11 empty] | h Media (m) |  |  | 0.6528
[11 empty] | h Máxima (m) |  |  | 1.045
Río crecido. Durante la campaña se realizaron las siguientes actividades: Levantamiento de la sección de aforo; levantamiento con GPS centimétrico del sensor y de puntos de referencia. La altura iniacial y final se toma desde el hilo hasta el nivel del agua.
[11 empty] | Distancia del sensor al nivel del agua (m) |  |  |  | 4.31
[11 empty] | Nivel del agua en el sensor (m) (Dato suministrado por el administrador de la red) |  |  |  | 0.7609
REGISTRO FOTOGRÁFICO
Detalle del aforo
Realizado por |  |  | CARLOS COCUY | [5 empty] | Revisado por
¯𝐕𝐢
¯𝐕𝐢
¯𝐕𝐢
¯𝐕𝐢=(𝐕_(𝟎.𝟐)+𝟐∗𝐕_(𝟎.𝟒)+𝐕_(𝟎.𝟖))/𝟒
¯𝐕𝐢=(𝐕_(𝟎.𝟏)+𝐕_(𝟎.𝟐)+𝐕_(𝟎.𝟑)+𝐕_(𝟎.𝟒)+𝐕_(𝟎.𝟓)+𝐕_(𝟎.𝟔)+〖𝐕_(𝟎.𝟕)+𝐕_(𝟎.𝟖)+𝐕_(𝟎.𝟗)+𝐕〗_(𝐬𝐮𝐩𝐟 ))/𝟏𝟎
𝐀𝐢=(〖(𝐡〗_𝐢+𝐡_(𝐢+𝟏 ))∗𝐛)/𝟐
𝐐𝐢=𝐀𝐢∗¯𝐕𝐢
𝐐[%]= 𝐐𝐢/𝐐𝐭∗𝟏𝟎𝟎
𝑽𝒎𝒆𝒅𝒊𝒂=𝑸𝒕/𝑨𝒊
(𝑽_𝒊 ) ̅[𝒇𝒕/𝒔]=𝟑,𝟐𝟖∗(𝑽_𝒊 ) ̅[𝒎/𝒔]
[𝐑𝐩𝐦]=[𝑹𝒆𝒗]/𝐭𝐜[𝒔] ∗(𝟔𝟎 [𝒔])/(𝟏[𝒎𝒊𝒏])
(𝑽_𝒊 ) ̅=𝟎.𝟏∗(𝑽_𝒔𝒖𝒑𝒇+𝟑∗𝑽_(𝟎.𝟐)+𝟑∗𝑽_(𝟎.𝟔)+𝟐∗𝑽_(𝟎.𝟖)+𝑽_𝒍𝒆𝒄𝒉𝒐)

## Aforo 3
Formato L1.2: Medición de caudal por el método área-velocidad: medidas desde la superficie del agua con medidor electromagnético
| Fecha | 2018-02-03 |  | Aforo No. | 3 | Proyecto | Convenio 221/2016 OPERACIÓN Y MENTENIMIENTO REDES HIDROMETEROLÓGICAS, SÍSMICAS Y DE CALIDAD DEL AIRE DEL DEPARTAMENTO DE CALDAS
| Lugar medición |  | RIO SUPIA - PUEBLO | [5 empty] | Coordenadas: | N 5° 27' 7.55" |  | W 75°39' 14.07" |  | m.s.n.m. | 1186
| Equipo | Molinete (**) |  |  | Marca/Referencia |  |  |  | Ecuación del molinete |  |  |  | Tiempo contador (tc) [s] |  | Hélice #
|  | Electromagnético |  | X | OTT / MF Pro
| Datos de inicio del aforo | Referencia de medida: | Lecho del río |  |  | Inicio desde: | Margen Izquierda |  | X | Clima | Cálido
|  |  | Superficie del agua |  | X |  | Margen Derecha
|  | Hora de inicio |  | 9:30 | Nivel inicial [m] |  | 1.32 | Temperatura del agua ( °C ) |  | 20 | Ancho sección (w) [m] |  | 18.57 | Abscisa: Inicio Dovela # 1 (m)
|  | Hora de finalización |  | 11:34 | Nivel final [m] |  | 1.29 | Hora de medida |  | 10:08 | Ancho dovela (b) [m] |  | 1 | 1.45
| Nomenclatura | Vi= Velocidad a cada yi |  |  | hi= Profundidad correspondiente a cada abscisa |  |  |  | y= Profundidad en la mitad dovela |  |  |  | Rev= # vueltas en tc
|  | Qi= Caudal por dovela |  |  | Tll= Tiempo de llenado-solidos suspendidos |  |  |  | Rpm= Revoluciones por minuto
|  | Ai= Área por dovela |  |  | Bq = Boquilla muestreador solidos suspendidos |  |  |  | = Velocidad promedio por dovela
| Dovela # | Abscisa [m] | hi [m] | y [m] | yi [m] |  | Rev (**) | [Rpm] (**) | Vi |  | Ai | Qi | Qi | Tll | Bq
[9 empty] | [m/seg] | [m/s] | [m2] | [m3/s] | [%] | [s] | pulg
|  | 1.45 | 0.07
| 1 | 2.45 | 0.341 | 0.282 | Fondo | 0 |  |  | 0.106 | 0.3507 | 0.206 | 0.0722 | 1.65
[5 empty] | 0,2y (* 0.8y) | 0.0564 |  |  | 0.217
[5 empty] | 0,4y (* 0.6y) | 0.1128 |  |  | 0.26
[5 empty] | 0,8y (* 0.2y) | 0.2256 |  |  | 0.547
[5 empty] | Sup | 0.282 |  |  | 0.589
| 2 | 3.45 | 0.469 | 0.425 | Fondo | 0 |  |  | 0.208 | 0.4277 | 0.405 | 0.1732 | 3.97
[5 empty] | 0,2y (* 0.8y) | 0.085 |  |  | 0.316
[5 empty] | 0,4y (* 0.6y) | 0.17 |  |  | 0.375
[5 empty] | 0,8y (* 0.2y) | 0.34 |  |  | 0.59
[5 empty] | Sup | 0.425 |  |  | 0.601
| 3 | 4.45 | 0.613 | 0.598 | Fondo | 0 |  |  | 0.321 | 0.5418 | 0.541 | 0.2931 | 6.71
[5 empty] | 0,2y (* 0.8y) | 0.1196 |  |  | 0.477
[5 empty] | 0,4y (* 0.6y) | 0.2392 |  |  | 0.605
[5 empty] | 0,8y (* 0.2y) | 0.4784 |  |  | 0.623
[5 empty] | Sup | 0.598 |  |  | 0.587
| 4 | 5.45 | 0.69 | 0.686 | Fondo | 0
[5 empty] | 0,2y (* 0.8y) | 0.1372
[5 empty] | 0,4y (* 0.6y) | 0.2744
[5 empty] | 0,8y (* 0.2y) | 0.5488
[5 empty] | Sup | 0.686
| 5 | 6.45 | 0.655 | 0.587 | Fondo | 0 |  |  | 0.477 | 0.73735 | 0.673 | 0.4962 | 11.36
[5 empty] | 0,2y (* 0.8y) | 0.1174 |  |  | 0.506
[5 empty] | 0,4y (* 0.6y) | 0.2348 |  |  | 0.562
[5 empty] | 0,8y (* 0.2y) | 0.4696 |  |  | 1.036
[5 empty] | Sup | 0.587 |  |  | 1.1465
| 6 | 7.45 | 0.51 | 0.53 | Fondo | 0 |  |  | 0.396 | 0.813 | 0.583 | 0.474 | 10.85
[5 empty] | 0,2y (* 0.8y) | 0.106 |  |  | 0.602
[5 empty] | 0,4y (* 0.6y) | 0.212 |  |  | 0.597
[5 empty] | 0,8y (* 0.2y) | 0.424 |  |  | 1.178
[5 empty] | Sup | 0.53 |  |  | 1.2
| 7 | 8.45 | 0.36 | 0.37 | Fondo | 0 |  |  | 0.456 | 0.9474 | 0.435 | 0.4121 | 9.43
[5 empty] | 0,2y (* 0.8y) | 0.074 |  |  | 0.793
[5 empty] | 0,4y (* 0.6y) | 0.148 |  |  | 0.989
[5 empty] | 0,8y (* 0.2y) | 0.296 |  |  | 1.137
[5 empty] | Sup | 0.37 |  |  | 1.25
| 8 | 9.45 | 0.4 | 0.447 | Fondo | 0 |  |  | 0.486 | 0.9412 | 0.38 | 0.3577 | 8.19
[5 empty] | 0,2y (* 0.8y) | 0.0894 |  |  | 0.893
[5 empty] | 0,4y (* 0.6y) | 0.1788 |  |  | 0.956
[5 empty] | 0,8y (* 0.2y) | 0.3576 |  |  | 1.077
[5 empty] | Sup | 0.447 |  |  | 1.104
| 9 | 10.45 | 0.37 | 0.202 | Fondo | 0 |  |  | 0.402 | 0.9247 | 0.385 | 0.356 | 8.15
[5 empty] | 0,2y (* 0.8y) | 0.0404 |  |  | 0.782
[5 empty] | 0,4y (* 0.6y) | 0.0808 |  |  | 1.056
[5 empty] | 0,8y (* 0.2y) | 0.1616 |  |  | 1.022
[5 empty] | Sup | 0.202 |  |  | 1.321
| 10 | 11.45 | 0.39 | 0.328 | Fondo | 0 |  |  | 0.398 | 0.9232 | 0.38 | 0.3508 | 8.03
[5 empty] | 0,2y (* 0.8y) | 0.0656 |  |  | 0.789
[5 empty] | 0,4y (* 0.6y) | 0.1312 |  |  | 0.964
[5 empty] | 0,8y (* 0.2y) | 0.2624 |  |  | 1.102
[5 empty] | Sup | 0.328 |  |  | 1.233
| 11 | 12.45 | 0.185 | 0.248 | Fondo | 0 |  |  | 0.425 | 0.6871 | 0.288 | 0.1979 | 4.53
[5 empty] | 0,2y (* 0.8y) | 0.0496 |  |  | 0.472
[5 empty] | 0,4y (* 0.6y) | 0.0992 |  |  | 0.714
[5 empty] | 0,8y (* 0.2y) | 0.1984 |  |  | 0.914
[5 empty] | Sup | 0.248 |  |  | 0.86
| 12 | 13.45 | 0.187 | 0.225 | Fondo | 0 |  |  | 0.526 | 0.8186 | 0.186 | 0.1523 | 3.49
[5 empty] | 0,2y (* 0.8y) | 0.045 |  |  | 0.679
[5 empty] | 0,4y (* 0.6y) | 0.09 |  |  | 0.815
[5 empty] | 0,8y (* 0.2y) | 0.18 |  |  | 1.002
[5 empty] | Sup | 0.225 |  |  | 0.987
| 13 | 14.45 | 0.21 | 0.147 | Fondo | 0 |  |  | 0.604 | 0.76825 | 0.199 | 0.1529 | 3.5
[5 empty] | 0,2y (* 0.8y) | 0.0294 |  |  | 0.703
[5 empty] | 0,4y (* 0.6y) | 0.0588 |  |  | 0.753
[5 empty] | 0,8y (* 0.2y) | 0.1176 |  |  | 0.864
[5 empty] | Sup | 0.147 |  |  | 0.85
| 14 | 15.45 | 0.309 | 0.228 | Fondo | 0 |  |  | 0.605 | 0.8084 | 0.26 | 0.2102 | 4.81
[5 empty] | 0,2y (* 0.8y) | 0.0456 |  |  | 0.785
[5 empty] | 0,4y (* 0.6y) | 0.0912 |  |  | 0.814
[5 empty] | 0,8y (* 0.2y) | 0.1824 |  |  | 0.87
[5 empty] | Sup | 0.228 |  |  | 0.886
| 15 | 16.45 | 0.143 | 0.121 | Fondo | 0 |  |  | 0.306 | 0.173 | 0.226 | 0.0391 | 0.9
[5 empty] | 0,2y (* 0.8y) | NA
[5 empty] | 0,4y (* 0.6y) | 0.0484 |  |  | 0.346
[5 empty] | 0,8y (* 0.2y) | NA
[5 empty] | Sup | 0.121 |  |  | 0.326
| 16 | 17.45 | 0.144 | 0.073 | Fondo | 0 |  |  | 0.286 | 0.307 | 0.144 | 0.0442 | 1.01
[5 empty] | 0,2y (* 0.8y) | NA
[5 empty] | 0,4y (* 0.6y) | 0.0292 |  |  | 0.307
[5 empty] | 0,8y (* 0.2y) | NA
[5 empty] | Sup | 0.073 |  |  | 0.28
| 17 | 18.45 | 0.15 | 0.079 | Fondo | 0 |  |  | 0.332 | 0.591 | 0.147 | 0.0869 | 1.99
[5 empty] | 0,2y (* 0.8y) | NA
[5 empty] | 0,4y (* 0.6y) | 0.0316 |  |  | 0.591
[5 empty] | 0,8y (* 0.2y) | NA
[5 empty] | Sup | 0.079 |  |  | 0.623
| 18 | 20.02 | 0.009 | 0.006 | Fondo | 0 |  |  | 0.127 | 0.379 | 0.125 | 0.0474 | 1.09
[5 empty] | 0,2y (* 0.8y) | NA
[5 empty] | 0,4y (* 0.6y) | 0.0024 |  |  | 0.379
[5 empty] | 0,8y (* 0.2y) | NA
[5 empty] | Sup | 0.006 |  |  | 0.503
Formulas
| Nota 1 | Tll es a partir de la curva "Sampling Volume 690 CC" ingresando en [ft/s] | [6 empty] | Nota 3 | Tomar la velocidad superficial del formato L2 (**)
| Nota 2 | Qi<= 0.2Qt. Si no se cumple repetir las medidas | [6 empty] | Nota 4 | Para y<0.2 m (**), y<0.125 m (*) medir solo a 0.6y
| 4 | 4.45 | 0.613 | 0.686 | Fondo | 0.01 |  |  | 0.395 | 0.69318 | 0.652 | 0.452 | 10.35
[5 empty] | 0.1y (* 0,9y) | 0.0686 |  |  | 0.445
[5 empty] | 0.2y (* 0,8y) | 0.1372 |  |  | 0.659
[5 empty] | 0.3y (* 0,7y) | 0.2058 |  |  | 0.761
[5 empty] | 0.4y (* 0,6y) | 0.2744 |  |  | 0.656
|  | 5.45 | 0.69 |  | 0.5y | 0.343 |  |  | 0.699
[5 empty] | 0.6y (* 0,4y) | 0.4116 |  |  | 0.663
[5 empty] | 0.7y (* 0,3y) | 0.4802 |  |  | 0.677
[5 empty] | 0.8y (* 0,2y) | 0.5488 |  |  | 0.828
[5 empty] | 0.9y (* 0,1y) | 0.6174 |  |  | 0.862
[5 empty] | Superficial | 0.686 |  |  | 0.98
| Se tomaron muestras de sedimentos en las dovelas # _____ , _____ , ______ , ______ , _______ | [8 empty] | 0.703 | 6.215 | 4.3682 | 100 | Folio
[10 empty] | Vmedia | At = ΣAi | Qt = ΣQi | %
| Referencia desde lecho del Río |  |  |  |  | Referencia desde la superficie del agua |  |  |  |  | OBSERVACIONES:
[11 empty] | h Media (m) |  |  | 0.31011
[11 empty] | h Máxima (m) |  |  | 0.686
[11 empty] | Distancia del sensor al nivel del agua (m) |  |  |  | 4.66
[11 empty] | Nivel del agua en el sensor (m) (Dato suministrado por el administrador de la red) |  |  |  | 0.391
REGISTRO FOTOGRÁFICO
Detalle del aforo
Realizado por |  |  | CARLOS COCUY | [5 empty] | Revisado por
¯𝐕𝐢
¯𝐕𝐢
¯𝐕𝐢
¯𝐕𝐢=(𝐕_(𝟎.𝟐)+𝟐∗𝐕_(𝟎.𝟒)+𝐕_(𝟎.𝟖))/𝟒
¯𝐕𝐢=(𝐕_(𝟎.𝟏)+𝐕_(𝟎.𝟐)+𝐕_(𝟎.𝟑)+𝐕_(𝟎.𝟒)+𝐕_(𝟎.𝟓)+𝐕_(𝟎.𝟔)+〖𝐕_(𝟎.𝟕)+𝐕_(𝟎.𝟖)+𝐕_(𝟎.𝟗)+𝐕〗_(𝐬𝐮𝐩𝐟 ))/𝟏𝟎
𝐀𝐢=(〖(𝐡〗_𝐢+𝐡_(𝐢+𝟏 ))∗𝐛)/𝟐
𝐐𝐢=𝐀𝐢∗¯𝐕𝐢
𝐐[%]= 𝐐𝐢/𝐐𝐭∗𝟏𝟎𝟎
𝑽𝒎𝒆𝒅𝒊𝒂=𝑸𝒕/𝑨𝒊
(𝑽_𝒊 ) ̅[𝒇𝒕/𝒔]=𝟑,𝟐𝟖∗(𝑽_𝒊 ) ̅[𝒎/𝒔]
[𝐑𝐩𝐦]=[𝑹𝒆𝒗]/𝐭𝐜[𝒔] ∗(𝟔𝟎 [𝒔])/(𝟏[𝒎𝒊𝒏])
(𝑽_𝒊 ) ̅=𝟎.𝟏∗(𝑽_𝒔𝒖𝒑𝒇+𝟑∗𝑽_(𝟎.𝟐)+𝟑∗𝑽_(𝟎.𝟔)+𝟐∗𝑽_(𝟎.𝟖)+𝑽_𝒍𝒆𝒄𝒉𝒐)

## Aforo 4
Formato L1.2: Medición de caudal por el método área-velocidad: medidas desde la superficie del agua con medidor electromagnético
| Fecha | 2018-03-13 |  | Aforo No. | 4 | Proyecto | Convenio 221/2016 OPERACIÓN Y MENTENIMIENTO REDES HIDROMETEROLÓGICAS, SÍSMICAS Y DE CALIDAD DEL AIRE DEL DEPARTAMENTO DE CALDAS
| Lugar medición |  | RIO SUPIA -PUEBLO | [5 empty] | Coordenadas: | N 5°27'8" |  | W 75°39'10" |  | m.s.n.m. | 1186
| Equipo | Molinete (**) |  |  | Marca/Referencia |  |  |  | Ecuación del molinete |  |  |  | Tiempo contador (tc) [s] |  | Hélice #
|  | Electromagnético |  | X | OTT / MF Pro
| Datos de inicio del aforo | Referencia de medida: | Lecho del río |  |  | Inicio desde: | Margen Izquierda |  | X | Clima | Soleado
|  |  | Superficie del agua |  | X |  | Margen Derecha
|  | Hora de inicio |  | 14:08 | Nivel inicial [m] |  | 1.47 | Temperatura del agua ( °C ) |  | 23 | Ancho sección (w) [m] |  | 18.3 | Abscisa: Inicio Dovela # 1 (m)
|  | Hora de finalización |  | 15:32 | Nivel final [m] |  | 1.39 | Hora de medida |  | 14:05 | Ancho dovela (b) [m] |  | 1 | 2.2
| Nomenclatura | Vi= Velocidad a cada yi |  |  | hi= Profundidad correspondiente a cada abscisa |  |  |  | y= Profundidad en la mitad dovela |  |  |  | Rev= # vueltas en tc
|  | Qi= Caudal por dovela |  |  | Tll= Tiempo de llenado-solidos suspendidos |  |  |  | Rpm= Revoluciones por minuto
|  | Ai= Área por dovela |  |  | Bq = Boquilla muestreador solidos suspendidos |  |  |  | = Velocidad promedio por dovela
| Dovela # | Abscisa [m] | hi [m] | y [m] | yi [m] |  | Rev (**) | [Rpm] (**) | Vi |  | Ai | Qi | Qi | Tll | Bq
[9 empty] | [m/seg] | [m/s] | [m2] | [m3/s] | [%] | [s] | pulg
|  | 2.2 | 0
C | 1 | 3.2 | 0.059 | 0.024 | Fondo | 0 |  |  |  | 0.005 | 0.03 | 0.0002 | 0.01
[5 empty] | 0,2y (* 0.8y) | NA
[5 empty] | 0,4y (* 0.6y) | 0.0096 |  |  | 0.005
[5 empty] | 0,8y (* 0.2y) | NA
[5 empty] | Sup | 0.024
| 2 | 4.2 | 0.027 | 0.067 | Fondo | 0 |  |  | 0.158 | 0.17 | 0.043 | 0.0073 | 0.35
[5 empty] | 0,2y (* 0.8y) | NA
[5 empty] | 0,4y (* 0.6y) | 0.0268 |  |  | 0.17
[5 empty] | 0,8y (* 0.2y) | NA
[5 empty] | Sup | 0.067 |  |  | 0.23
| 3 | 5.2 | 0 | 0.038 | Fondo | 0 |  |  |  | 0.101 | 0.014 | 0.0014 | 0.07
[5 empty] | 0,2y (* 0.8y) | NA
[5 empty] | 0,4y (* 0.6y) | 0.0152 |  |  | 0.101
[5 empty] | 0,8y (* 0.2y) | NA
[5 empty] | Sup | 0.038 |  |  | 0.129
| 4 | 6.2 | 0.021 | 0 | Fondo | 0
[5 empty] | 0,2y (* 0.8y) | NA
[5 empty] | 0,4y (* 0.6y) | 0
[5 empty] | 0,8y (* 0.2y) | NA
[5 empty] | Sup | 0
| 5 | 7.2 | 0.092 | 0.1 | Fondo | 0 |  |  | 0.188 | 0.286 | 0.057 | 0.0163 | 0.79
[5 empty] | 0,2y (* 0.8y) | NA
[5 empty] | 0,4y (* 0.6y) | 0.04 |  |  | 0.286
[5 empty] | 0,8y (* 0.2y) | NA
[5 empty] | Sup | 0.1 |  |  | 0.149
| 6 | 8.2 | 0.122 | 0.125 | Fondo | 0 |  |  | 0.161 | 0.26125 | 0.107 | 0.028 | 1.35
[5 empty] | 0,2y (* 0.8y) | 0.025 |  |  | 0.195
[5 empty] | 0,4y (* 0.6y) | 0.05 |  |  | 0.296
[5 empty] | 0,8y (* 0.2y) | 0.1 |  |  | 0.258
[5 empty] | Sup | 0.125 |  |  | 0.178
| 7 | 9.2 | 0.13 | 0.164 | Fondo | 0 |  |  | 0.15 | 0.3594 | 0.126 | 0.0453 | 2.19
[5 empty] | 0,2y (* 0.8y) | 0.0328 |  |  | 0.292
[5 empty] | 0,4y (* 0.6y) | 0.0656 |  |  | 0.403
[5 empty] | 0,8y (* 0.2y) | 0.1312 |  |  | 0.456
[5 empty] | Sup | 0.164 |  |  | 0.394
C | 8 | 10.2 | 0.23 | 0.124 | Fondo | 0 |  |  | 0.456 | 0.50225 | 0.18 | 0.0904 | 4.37
[5 empty] | 0,2y (* 0.8y) | NA |  |  | 0.465
[5 empty] | 0,4y (* 0.6y) | 0.0496 |  |  | 0.504
[5 empty] | 0,8y (* 0.2y) | NA |  |  | 0.536
[5 empty] | Sup | 0.124 |  |  | 0.346
| 9 | 11.2 | 0.284 | 0.274 | Fondo | 0 |  |  | 0.216 | 0.2968 | 0.257 | 0.0763 | 3.69
[5 empty] | 0,2y (* 0.8y) | 0.0548 |  |  | 0.18
[5 empty] | 0,4y (* 0.6y) | 0.1096 |  |  | 0.231
[5 empty] | 0,8y (* 0.2y) | 0.2192 |  |  | 0.512
[5 empty] | Sup | 0.274 |  |  | 0.214
| 10 | 12.2 | 0.289 | 0.31 | Fondo | 0 |  |  | 0.343 | 0.4716 | 0.287 | 0.1353 | 6.55
[5 empty] | 0,2y (* 0.8y) | 0.062 |  |  | 0.375
[5 empty] | 0,4y (* 0.6y) | 0.124 |  |  | 0.539
[5 empty] | 0,8y (* 0.2y) | 0.248 |  |  | 0.556
[5 empty] | Sup | 0.31 |  |  | 0.502
| 11 | 13.2 | 0.331 | 0.356 | Fondo | 0 |  |  | 0.406 | 0.4911 | 0.31 | 0.1522 | 7.36
[5 empty] | 0,2y (* 0.8y) | 0.0712 |  |  | 0.311
[5 empty] | 0,4y (* 0.6y) | 0.1424 |  |  | 0.409
[5 empty] | 0,8y (* 0.2y) | 0.2848 |  |  | 0.703
[5 empty] | Sup | 0.356 |  |  | 0.645
| 12 | 14.2 | 0.255 | 0.276 | Fondo | 0 |  |  | 0.36 | 0.4458 | 0.293 | 0.1306 | 6.32
[5 empty] | 0,2y (* 0.8y) | 0.0552 |  |  | 0.39
[5 empty] | 0,4y (* 0.6y) | 0.1104 |  |  | 0.464
[5 empty] | 0,8y (* 0.2y) | 0.2208 |  |  | 0.494
[5 empty] | Sup | 0.276 |  |  | 0.518
| 13 | 15.2 | 0.37 | 0.388 | Fondo | 0 |  |  | 0.207 | 0.3523 | 0.313 | 0.1103 | 5.34
[5 empty] | 0,2y (* 0.8y) | 0.0776 |  |  | 0.338
[5 empty] | 0,4y (* 0.6y) | 0.1552 |  |  | 0.359
[5 empty] | 0,8y (* 0.2y) | 0.3104 |  |  | 0.399
[5 empty] | Sup | 0.388 |  |  | 0.387
| 14 | 16.2 | 0.566 | 0.485 | Fondo | 0 |  |  | 0.48 | 0.7035 | 0.468 | 0.3292 | 15.93
[5 empty] | 0,2y (* 0.8y) | 0.097 |  |  | 0.722
[5 empty] | 0,4y (* 0.6y) | 0.194 |  |  | 0.668
[5 empty] | 0,8y (* 0.2y) | 0.388 |  |  | 0.764
[5 empty] | Sup | 0.485 |  |  | 0.761
C | 15 | 17.2 | 0.487 | 0.512 | Fondo | 0 |  |  | 0.601 | 0.7707 | 0.527 | 0.4062 | 19.65
[5 empty] | 0,2y (* 0.8y) | 0.1024 |  |  | 0.725
[5 empty] | 0,4y (* 0.6y) | 0.2048 |  |  | 0.792
[5 empty] | 0,8y (* 0.2y) | 0.4096 |  |  | 0.848
[5 empty] | Sup | 0.512 |  |  | 0.803
| 16 | 18.2 | 0.53 | 0.522 | Fondo | 0 |  |  | 0.365 | 0.581 | 0.509 | 0.2957 | 14.31
[5 empty] | 0,2y (* 0.8y) | 0.1044 |  |  | 0.492
[5 empty] | 0,4y (* 0.6y) | 0.2088 |  |  | 0.519
[5 empty] | 0,8y (* 0.2y) | 0.4176 |  |  | 0.746
[5 empty] | Sup | 0.522 |  |  | 0.693
| 17 | 19.2 | 0.384 | 0.54 | Fondo | 0
[5 empty] | 0,2y (* 0.8y) | 0.108
[5 empty] | 0,4y (* 0.6y) | 0.216
[5 empty] | 0,8y (* 0.2y) | 0.432
[5 empty] | Sup | 0.54
| 18 | 20.5 | 0.084 | 0.311 | Fondo | 0 |  |  | 0.019 | 0.0998 | 0.304 | 0.0303 | 1.47
[5 empty] | 0,2y (* 0.8y) | 0.0622 |  |  | 0.028
[5 empty] | 0,4y (* 0.6y) | 0.1244 |  |  | 0.047
[5 empty] | 0,8y (* 0.2y) | 0.2488 |  |  | 0.22
[5 empty] | Sup | 0.311 |  |  | 0.141
Formulas
| Nota 1 | Tll es a partir de la curva "Sampling Volume 690 CC" ingresando en [ft/s] | [6 empty] | Nota 3 | Tomar la velocidad superficial del formato L2 (**)
| Nota 2 | Qi<= 0.2Qt. Si no se cumple repetir las medidas | [6 empty] | Nota 4 | Para y<0.2 m (**), y<0.125 m (*) medir solo a 0.6y
| 17 | 18.2 | 0.53 | 0.54 | Fondo | 0.01 |  |  | 0.103 | 0.46355 | 0.457 | 0.2118 | 10.25
[5 empty] | 0.1y (* 0,9y) | 0.054 |  |  | 0.253
[5 empty] | 0.2y (* 0,8y) | 0.108 |  |  | 0.384
[5 empty] | 0.3y (* 0,7y) | 0.162 |  |  | 0.503
[5 empty] | 0.4y (* 0,6y) | 0.216 |  |  | 0.482
|  | 19.2 | 0.384 |  | 0.5y | 0.27 |  |  | 0.516
[5 empty] | 0.6y (* 0,4y) | 0.324 |  |  | 0.536
[5 empty] | 0.7y (* 0,3y) | 0.378 |  |  | 0.478
[5 empty] | 0.8y (* 0,2y) | 0.432 |  |  | 0.621
[5 empty] | 0.9y (* 0,1y) | 0.486 |  |  | 0.62
[5 empty] | Superficial | 0.54 |  |  | 0.603
| Se tomaron muestras de sedimentos en las dovelas # _____ , _____ , ______ , ______ , _______ | [8 empty] | 0.483 | 4.282 | 2.0668 | 100 | Folio
[10 empty] | Vmedia | At = ΣAi | Qt = ΣQi | %
| Referencia desde lecho del Río |  |  |  |  | Referencia desde la superficie del agua |  |  |  |  | OBSERVACIONES:
[11 empty] | h Media (m) |  |  | 0.25644
[11 empty] | h Máxima (m) |  |  | 0.54
[11 empty] | Distancia del sensor al nivel del agua (m) |  |  |  | 4.8
[11 empty] | Nivel del agua en el sensor (m) (Dato suministrado por el administrador de la red) |  |  |  | 0.2129
REGISTRO FOTOGRÁFICO
T OMA DE LA TEMPERATURA
Realizado por | [8 empty] | Revisado por
¯𝐕𝐢
¯𝐕𝐢
¯𝐕𝐢
¯𝐕𝐢=(𝐕_(𝟎.𝟐)+𝟐∗𝐕_(𝟎.𝟒)+𝐕_(𝟎.𝟖))/𝟒
¯𝐕𝐢=(𝐕_(𝟎.𝟏)+𝐕_(𝟎.𝟐)+𝐕_(𝟎.𝟑)+𝐕_(𝟎.𝟒)+𝐕_(𝟎.𝟓)+𝐕_(𝟎.𝟔)+〖𝐕_(𝟎.𝟕)+𝐕_(𝟎.𝟖)+𝐕_(𝟎.𝟗)+𝐕〗_(𝐬𝐮𝐩𝐟 ))/𝟏𝟎
𝐀𝐢=(〖(𝐡〗_𝐢+𝐡_(𝐢+𝟏 ))∗𝐛)/𝟐
𝐐𝐢=𝐀𝐢∗¯𝐕𝐢
𝐐[%]= 𝐐𝐢/𝐐𝐭∗𝟏𝟎𝟎
𝑽𝒎𝒆𝒅𝒊𝒂=𝑸𝒕/𝑨𝒊
(𝑽_𝒊 ) ̅[𝒇𝒕/𝒔]=𝟑,𝟐𝟖∗(𝑽_𝒊 ) ̅[𝒎/𝒔]
[𝐑𝐩𝐦]=[𝑹𝒆𝒗]/𝐭𝐜[𝒔] ∗(𝟔𝟎 [𝒔])/(𝟏[𝒎𝒊𝒏])
(𝑽_𝒊 ) ̅=𝟎.𝟏∗(𝑽_𝒔𝒖𝒑𝒇+𝟑∗𝑽_(𝟎.𝟐)+𝟑∗𝑽_(𝟎.𝟔)+𝟐∗𝑽_(𝟎.𝟖)+𝑽_𝒍𝒆𝒄𝒉𝒐)